## Orçamento Sintético
|  |  | Obra | Bancos |  | B.D.I. |  | Encargos Sociais
|  |  | SOR-PLANILHA ORÇAMENTÁRIA MANUTENÇÃO INTERIORES 2026 - ITEM 3 | SINAPI - 12/2025 - Maranhão SBC - 01/2026 - Maranhão ORSE - 11/2025 - Sergipe |  | 22,47% |  | Não Desonerado: embutido nos preços unitário dos insumos de mão de obra, de acordo com as bases.
Orçamento Sintético
Item | Código | Banco | Descrição | Und | Quant. | Valor Unit | Valor Unit com BDI | Total | Peso (%)
1 |  |  | SERVIÇOS PRELIMINARES |  | 1 |  | 5464.97 | 5464.97 | 0.2352%
1.1 | COM-09294625 | Próprio | PLACA EM LONA 380G/M2 1,20X0,80 COM MOLDURA EM MADEIRA 2,5CM | UND | 7 | 159.95 | 195.89 | 1371.23 | 0.05902%
1.2 | 016580 | SBC | A R T TABELA B OBRA OU SERVICO DE ROTINA ATE 15000,00 | UN | 14 | 103.03 | 126.18 | 1766.52 | 0.07604%
1.3 | DPEMA-0345 | Próprio | ART TABELA DE OBRA OU SERVICO DE ROTINA ACIMA DE 15000,01 | UN | 7 | 271.47 | 332.46 | 2327.22 | 0.1002%
2 |  |  | ADMINISTRAÇÃO LOCAL |  | 1 |  | 489832.63 | 489832.63 | 21.08%
2.1 | 93572 | SINAPI | ENCARREGADO GERAL DE OBRAS COM ENCARGOS COMPLEMENTARES | MES | 5 | 6462.96 | 7915.18 | 39575.9 | 1.704%
2.2 | 00004083 | SINAPI | ENCARREGADO GERAL DE OBRAS (HORISTA) | H | 1120 | 28.01 | 34.3 | 38416 | 1.654%
2.3 | 00040811 | SINAPI | ENGENHEIRO CIVIL DE OBRA JUNIOR (MENSALISTA) | MES | 5 | 21959.61 | 26893.93 | 134469.65 | 5.788%
2.4 | 00002706 | SINAPI | ENGENHEIRO CIVIL DE OBRA JUNIOR (HORISTA) | H | 1120 | 124.76 | 152.79 | 171124.8 | 7.366%
2.5 | 3969 | ORSE | Mão de obra de servente | h | 480 | 18.44 | 22.58 | 10838.4 | 0.4665%
2.6 | 3973 | ORSE | Mão de obra de eletricista | h | 240 | 24.17 | 29.6 | 7104 | 0.3058%
2.7 | 4657 | ORSE | Locação de container - Escritório com banheiro - 6,20 x 2,40m - Rev 02_02/2022 | mês | 5 | 1600 | 1959.52 | 9797.6 | 0.4217%
2.8 | 13042 | ORSE | Deslocamento de Equipe Tecnica (Engenheiro/Tecnico/Auxiliar/Motorista) por veículo - Rev 01 | km | 16668 | 3.85 | 4.71 | 78506.28 | 3.379%
3 |  |  | MOVIMENTAÇÃO DE TERRA |  | 1 |  | 4903.1 | 4903.1 | 0.211%
3.1 | 020085 | SBC | ATERRO COMPACTADO MEIO MANUAL COM SAIBRO/ARENOSO | m³ | 6 | 175.73 | 215.21 | 1291.26 | 0.05558%
3.2 | 11447 | ORSE | Compactação manual com compactador a percussão sapinho, sem controle do grau de compactação | m³ | 40 | 13.16 | 16.11 | 644.4 | 0.02774%
3.3 | 93358 | SINAPI | ESCAVAÇÃO MANUAL DE VALA. AF_09/2024 | m³ | 8 | 94.3 | 115.48 | 923.84 | 0.03977%
3.4 | 172030 | SBC | REATERRO MANUAL COM MATERIAL DA PROPRIA OBRA | m³ | 52 | 32.09 | 39.3 | 2043.6 | 0.08796%
4 |  |  | SUPRAESTRUTURA |  | 1 |  | 131301.51 | 131301.51 | 5.652%
4.1 |  |  | DEMOLIÇÕES |  | 1 |  | 13561.81 | 13561.81 | 0.5838%
4.1.1 | 9182 | ORSE | Demolição de concreto com martelete e compressor | m³ | 8 | 440.15 | 539.05 | 4312.4 | 0.1856%
4.1.2 | 020025 | SBC | DEMOLICAO PISOS CIMENTADOS INCLUSIVE SUB-BASE 3CM | m² | 45 | 5.68 | 6.95 | 312.75 | 0.01346%
4.1.3 | 16 | ORSE | Demolição manual de piso cimentado sobre lastro de concreto - Rev 01 | m² | 15 | 27.14 | 33.23 | 498.45 | 0.02146%
4.1.4 | 104789 | SINAPI | DEMOLIÇÃO DE PISO DE CONCRETO SIMPLES, DE FORMA MANUAL, SEM REAPROVEITAMENTO. AF_09/2023 | m³ | 15 | 221.58 | 271.36 | 4070.4 | 0.1752%
4.1.5 | 97622 | SINAPI | DEMOLIÇÃO DE ALVENARIA DE BLOCO FURADO, DE FORMA MANUAL, SEM REAPROVEITAMENTO. AF_09/2023 | m³ | 4.5 | 62.96 | 77.1 | 346.95 | 0.01493%
4.1.6 | 022633 | SBC | DEMOLICAO MANUAL ALVEN.TIJOLO FURADO 15CM +PREP. P/ REMOCAO | m² | 16 | 19.42 | 23.78 | 380.48 | 0.01638%
4.1.7 | 97631 | SINAPI | DEMOLIÇÃO DE ARGAMASSAS, DE FORMA MANUAL, SEM REAPROVEITAMENTO. AF_09/2023 | m² | 32 | 12.68 | 15.52 | 496.64 | 0.02138%
4.1.8 | 18 | ORSE | Demolição de piso cerâmico ou ladrilho | m² | 37.57 | 14.58 | 17.85 | 670.62 | 0.02887%
4.1.9 | COM-09294555 | Próprio | DEMOLIÇÃO DE PINGADEIRA - SEM REAPROVEITAMENTO | M | 52 | 38.84 | 47.56 | 2473.12 | 0.1065%
4.2 |  |  | ESTRUTURA (TRATAMENTO) |  | 1 |  | 10926.95 | 10926.95 | 0.4703%
4.2.1 | 053042 | SBC | ABERTURA E FECHAMENTO DE RASGOS EM ALVENARIA - REFORÇO ESTRUTURAL | M | 20 | 18.19 | 22.27 | 445.4 | 0.01917%
4.2.2 | 42 | ORSE | Apicoamento total de reboco com ponteiras/talhadeiras | m² | 25 | 2.7 | 3.3 | 82.5 | 0.003551%
4.2.3 | 45 | ORSE | Apicoamento total de piso com ponteiras/talhadeiras | m² | 45 | 5.47 | 6.69 | 301.05 | 0.01296%
4.2.4 | 021114 | SBC | APICOAMENTO MECNICO EM SUP ESTRUT DE CONCRETO | m² | 12 | 111.93 | 137.08 | 1644.96 | 0.07081%
4.2.5 | 8727 | ORSE | Restauro - Tratamento de fissuras com argamassa de cal e areia traço 1:3 (Seção até 5x5cm) - Rev 01_11/2021 | m | 40 | 7.46 | 9.13 | 365.2 | 0.01572%
4.2.6 | 8274 | ORSE | Argamassa grout - cimento, areia média e pedrisco traço 1:3:2 | m³ | 2.5 | 574.63 | 703.74 | 1759.35 | 0.07573%
4.2.7 | 8215 | ORSE | Aplicação de adesivo estrutural base resina epoxi, fluido, Sikadur 32 (consumo=1,67 kg/m² p/ 1mm de esp), Sika ou similar, aplicação:ancoragem de cabos,colagem elementos pre-moldados,fixação de chumbadores,juntas de concretagem(frias), etc. | Kg | 8 | 91.14 | 111.61 | 892.88 | 0.03843%
4.2.8 | COM-09294377 | Próprio | APLICAÇÃO DE ESPUMA EXPANSIVA PARA VEDAÇÃO/ENCUNHAMENTO | M | 30 | 11.46 | 14.03 | 420.9 | 0.01812%
4.2.9 | 98575 | SINAPI | TRATAMENTO DE JUNTA DE DILATAÇÃO, COM TARUGO DE POLIETILENO E SELANTE PU, INCLUSO PREENCHIMENTO COM ESPUMA EXPANSIVA PU. AF_09/2023 | M | 12 | 85.99 | 105.31 | 1263.72 | 0.0544%
4.2.10 | DPEMA-0327 | Próprio | Grapeamento de parede de alvenaria em trincas e rachaduras, incluindo abertura e limpeza das trincas, execução de cortes transversais em forma de ranhuras, fornecimento e fixação de grampos metálicos (ACO CA 50 8,0mm (5/16"), preenchimento com argamassa REF.09/2025 | m | 25 | 13.42 | 16.43 | 410.75 | 0.01768%
4.2.11 | 11475 | ORSE | Espaçador de aço, tipo caranguejo, em aço CA - 50 Ø 6,3mm, para Telas Soldadas | un | 30 | 1.04 | 1.27 | 38.1 | 0.00164%
4.2.12 | 13548 | ORSE | Fita telada, e=100mm, para reparo em trincas/fissuras em drywall/pintura/gesso/reboco | m | 40 | 6.56 | 8.03 | 321.2 | 0.01383%
4.2.13 | COM-09294431 | Próprio | TELA METÁLICA DE REFORÇO PARA ALVENARIA/ ESTRUTURA, APLICADA EM TRINCAS E FISSURAS, INCLUINDO APICOAMENTO E FORNECIMENTO E FIXAÇÃO COM PINOS METÁLICOS, EXCLUINDO ARGAMASSA REF.09/2025 | M² | 15 | 10.92 | 13.37 | 200.55 | 0.008632%
4.2.14 | DPEMA-0341 | Próprio | TELA METÁLICA DE REFORÇO PARA ALVENARIA/REBOCO, APLICADA EM RECUPERAÇÃO DE TRINCAS E FISSURAS, INCLUINDO APICOAMENTO E FORNECIMENTO E ASSENTAMENTO COM ARGAMASSA PARA FIXAÇÃO | M² | 32 | 17.86 | 21.87 | 699.84 | 0.03012%
4.2.15 | 92411 | SINAPI | MONTAGEM E DESMONTAGEM DE FÔRMA DE PILARES RETANGULARES E ESTRUTURAS SIMILARES, PÉ-DIREITO SIMPLES, EM MADEIRA SERRADA, 2 UTILIZAÇÕES. AF_09/2020 | m² | 3.5 | 180.64 | 221.22 | 774.27 | 0.03333%
4.2.16 | 92415 | SINAPI | MONTAGEM E DESMONTAGEM DE FÔRMA DE PILARES RETANGULARES E ESTRUTURAS SIMILARES, PÉ-DIREITO SIMPLES, EM CHAPA DE MADEIRA COMPENSADA RESINADA, 2 UTILIZAÇÕES. AF_09/2020 | m² | 3.5 | 150.57 | 184.4 | 645.4 | 0.02778%
4.2.17 | 92759 | SINAPI | ARMAÇÃO DE PILAR OU VIGA DE ESTRUTURA CONVENCIONAL DE CONCRETO ARMADO UTILIZANDO AÇO CA-60 DE 5,0 MM - MONTAGEM. AF_06/2022 | KG | 22 | 13.96 | 17.09 | 375.98 | 0.01618%
4.2.18 | 92762 | SINAPI | ARMAÇÃO DE PILAR OU VIGA DE ESTRUTURA CONVENCIONAL DE CONCRETO ARMADO UTILIZANDO AÇO CA-50 DE 10,0 MM - MONTAGEM. AF_06/2022 | KG | 22 | 10.58 | 12.95 | 284.9 | 0.01226%
4.3 |  |  | ALVENARIA E VEDAÇÕES |  | 1 |  | 106812.75 | 106812.75 | 4.598%
4.3.1 | 077005 | SBC | TUBULACAO-ABERTURA E FECHAMENTO DE RASGOS EM ALVENARIAS (TUBULAÇÃO EMBUTIDA) | M | 45 | 5.72 | 7 | 315 | 0.01356%
4.3.2 | DPEMA-0010 | Próprio | CHAPIM SOBRE MUROS LINEARES, EM CONCRETO PRÉ-MOLDADO, L= 23CM, ASSENTADO COM ARGAMASSA 1:4 | m | 52 | 53.02 | 64.93 | 3376.36 | 0.1453%
4.3.3 | 2454 | ORSE | Andaime tubular metálico simples - peça x dia | PxD | 1260 | 0.66 | 0.8 | 1008 | 0.04339%
4.3.4 | 4738 | ORSE | Montagem e desmontagem de andaime metálico tubular simples | pç | 84 | 4.73 | 5.79 | 486.36 | 0.02093%
4.3.5 | 3310 | ORSE | Chapisco em parede com argamassa traço t1 - 1:3 (cimento / areia) - Revisado 08/2015 | m² | 100 | 6.92 | 8.47 | 847 | 0.03646%
4.3.6 | 13026 | ORSE | Reboco ou emboço externo, de parede, com argamassa traço t5 - 1:5 (cimento / areia) com Rebotec, espessura 2,0 cm | m² | 2240.33 | 34.09 | 41.75 | 93533.77 | 4.026%
4.3.7 | DPEMA-0338 | Próprio | REMOÇÃO MANUAL DIVISÓRIA DRYWALL C/ REAPROVEITAMENTO | m² | 40 | 38.15 | 46.72 | 1868.8 | 0.08044%
4.3.8 | DPEMA-0339 | Próprio | REMOÇÃO MANUAL DIVISÓRIA DRYWALL S/ REAPROVEIT | m² | 22 | 8.62 | 10.55 | 232.1 | 0.009991%
4.3.9 | 090801 | SBC | PAREDE DUPLA EM DRYWALL (RU) INCLUSIVE PERFIS | m² | 22 | 95.93 | 117.48 | 2584.56 | 0.1112%
4.3.10 | 13867 | ORSE | Parede com sistema em chapas de gesso para drywall RU, uso externo, com duas faces simples e estrutura metálica com guias duplas para paredes com área líquida maior ou igual a 6 m2, com vãos. | m² | 12 | 174.25 | 213.4 | 2560.8 | 0.1102%
5 |  |  | REVESTIMENTOS E ACABAMENTOS |  | 1 |  | 419796.86 | 419796.86 | 18.07%
5.1 |  |  | REVESTIMENTO, PISO CERAMICO E VINÍLICO |  | 1 |  | 393017.03 | 393017.03 | 16.92%
5.1.1 | DPEMA-0306 | Próprio | Retirada de piso vinílico com limpeza de resíduos | m² | 452.4 | 17.86 | 21.87 | 9893.98 | 0.4259%
5.1.2 | DPEMA-0308 | Próprio | RETIRADA DE PAINEL MASTERBOARD/XPS_ REF. 09/2025 | m² | 452.4 | 18.84 | 23.07 | 10436.86 | 0.4492%
5.1.3 | DPEMA-0346 | Próprio | RETIRADA DE PLACA CIMENTÍCIA_ REF. 09/2025 | m² | 452.4 | 8.07 | 9.88 | 4469.71 | 0.1924%
5.1.4 | 100025 | SBC | PLACA CIMENTICIA PARA STEEL FRAME BRASILIT 1200x2400x10mm | UN | 452.4 | 127.9 | 156.63 | 70859.41 | 3.05%
5.1.5 | DPEMA-0336 | Próprio | Preparo de superfície com lixamento e aplicação de 02 demãos de impermeabilizante liquido | m² | 452.4 | 17.01 | 20.83 | 9423.49 | 0.4056%
5.1.6 | DPEMA-0115 | Próprio | REGULARIZAÇÃO DE PISO COM ARGAMASSA AUTONIVELADORA (REF. QUARTZOLIT, SIMILAR) | m² | 452.4 | 33.25 | 40.72 | 18421.72 | 0.7929%
5.1.7 | DPEMA-0343 | Próprio | PAINEL FACILITY XPS, 50 MM (1,20 X 2,50) - INCLUINDO PARAFUSO PONTA BROCA 6,3X76MM, COM FORNECIMENTO E INSTALAÇÃO- REV. 09/2025 | UN | 90 | 1509.42 | 1848.58 | 166372.2 | 7.161%
5.1.8 | DPEMA-0347 | Próprio | APLICAÇÃO DE SELANTE ELÁSTICO A BASE DE POLIURETANO (PU) | M | 450 | 3.7 | 4.53 | 2038.5 | 0.08775%
5.1.9 | COM-09294457 | Próprio | REASSENTAMENTO DE PLACAS VINILICAS EM PISOS | m² | 452.4 | 45.22 | 55.38 | 25053.91 | 1.078%
5.1.10 | DPEMA-0061 | Próprio | Piso Vinílico Nobile Aquila 3mm - 18,7x122cm Biancogres | m² | 206.8 | 269.93 | 330.58 | 68363.94 | 2.943%
5.1.11 | DPEMA-0140 | Próprio | PERFIL REDUTOR ALUMINIO PARA PISO VINILINO | M | 22.5 | 158.95 | 194.66 | 4379.85 | 0.1885%
5.1.12 | 10991 | ORSE | Revestimento cerâmico para piso ou parede, 46 x 46 cm, pei 5, Incenor, comum branco, anti-derrapante, retificado, ref.62650 ou similar, aplicada c/ argamassa ind. ac-ii, rejunte acrílico, exceto regularização de base/emboço | m² | 32 | 64.53 | 79.02 | 2528.64 | 0.1088%
5.1.13 | DPEMA-0307 | Próprio | REVISÃO DE REJUNTAMENTO DE REVESTIMENTO CERÂMICO PISO/PAREDE - COR CINZA PLATINA E ESPAÇAMENTO DE 2MM | m² | 75.74 | 8.36 | 10.23 | 774.82 | 0.03335%
5.2 |  |  | REVESTIMENTO DE PAREDE |  | 1 |  | 1900.8 | 1900.8 | 0.08182%
5.2.1 | 9674 | ORSE | Revestimento cerâmico para piso ou parede, 34 x 46 cm, Elizabeth, linha Linho, cor Bianco Brilhante, aplicado com argamassa industrializada ac-ii, rejuntado, exclusive regularização de base ou emboço | m² | 30 | 51.74 | 63.36 | 1900.8 | 0.08182%
5.3 |  |  | FORROS |  | 1 |  | 12554.26 | 12554.26 | 0.5404%
5.3.1 | COM-09294724 | Próprio | REMOÇÃO E RECOLOCAÇÃO DE FORRO DE FIBROMINERAL PARA PASSAGEM DE CABEAMENTO, COM REAPROVEITAMENTO REF.09/2025 | M² | 153 | 5.53 | 6.77 | 1035.81 | 0.04459%
5.3.2 | 97640 | SINAPI | REMOÇÃO DE FORROS DE DRYWALL, PVC E FIBROMINERAL, DE FORMA MANUAL, SEM REAPROVEITAMENTO. AF_09/2023 | m² | 76 | 2.1 | 2.57 | 195.32 | 0.008407%
5.3.3 | 104757 | SINAPI | FORRO EM FIBRA MINERAL, PARA AMBIENTES COMERCIAIS, INCLUSIVE ESTRUTURA DE FIXAÇÃO. AF_08/2023 | m² | 25 | 125.01 | 153.09 | 3827.25 | 0.1647%
5.3.4 | DPEMA-0118 | Próprio | FORNECIMENTO E INSTALAÇÃO DE FORRO REMOVÍVEL LISO ECOPHON MINERALIS SAINT-GOBAIN 15MM OU SIMILAR COMPOSTO POR LÃ DE VIDRO COM REVESTIMENTO DE PVC NA FACE APARENTE NA COR BRANCA – EXCLUSIVE ESTRUTURA DE FIXAÇÃO- REV.09/2025 | m² | 76 | 80.54 | 98.63 | 7495.88 | 0.3227%
5.4 |  |  | PEITORIS, SOLEIRAS E RODAPÉS |  | 1 |  | 12324.77 | 12324.77 | 0.5305%
5.4.1 | DPEMA-0301 | Próprio | Retirada de soleira ou peitoril em pedra, granito ou mármore | m | 10 | 21.45 | 26.26 | 262.6 | 0.0113%
5.4.2 | 5012 | ORSE | Assentamento de peitoril com reaproveitamento | m | 8 | 17.96 | 21.99 | 175.92 | 0.007572%
5.4.3 | 5013 | ORSE | Assentamento de soleira com reaproveitamento | m | 10 | 17.72 | 21.7 | 217 | 0.009341%
5.4.4 | 8228 | ORSE | Peitoril granito cinza polido, esp = 2 cm | m² | 4.5 | 307.2 | 376.22 | 1692.99 | 0.07287%
5.4.5 | DPEMA-0303 | Próprio | Soleira granito cinza polido, esp = 2 cm | m² | 6 | 341.58 | 418.33 | 2509.98 | 0.108%
5.4.6 | 4509 | ORSE | Restauração de peitoris/soleiras com argamassa de pó de pedra com cimento branco - acabamento polido | m² | 20 | 10.74 | 13.15 | 263 | 0.01132%
5.4.7 | DPEMA-0304 | Próprio | Retirada de rodapé em poliestireno - sem reaproveitamento | m | 22 | 2.38 | 2.91 | 64.02 | 0.002756%
5.4.8 | DPEMA-0305 | Próprio | Retirada e Reassentamento de Rodapé em Poliestireno, com reaproveitamento - incluso aplicação com selante impermeável PU). | m | 189.84 | 23.58 | 28.87 | 5480.68 | 0.2359%
5.4.9 | DPEMA-0302 | Próprio | Rodapé de poliestireno, espessura de 7 cm, cor branca linha moderna 456, Santa Luzia ou similar, incluso aplicação de selante PU para assentamento. | m | 22 | 61.56 | 75.39 | 1658.58 | 0.07139%
6 |  |  | ESQUADRIAS |  | 1 |  | 145954.41 | 145954.41 | 6.282%
6.1 |  |  | ESQUADRIAS DE MADEIRA |  | 1 |  | 22691.02 | 22691.02 | 0.9767%
6.1.1 | 023212 | SBC | REMOCAO E RETIRADA DE PORTAS DE MADEIRA | UN | 12 | 66.62 | 81.58 | 978.96 | 0.04214%
6.1.2 | 110750 | SBC | RECOLOCACAO DE PORTAS DE MADEIRA E FERRAGENS (EXISTENTES) | UN | 12 | 258.89 | 317.06 | 3804.72 | 0.1638%
6.1.3 | 110151 | SBC | CAIXILHOS-REVISAO/RECUPERACAO DE PORTA DE MADEIRA,COM AJUSTES(ALINHAR, REGULAR DOBRADIÇAS, REAPERTO, LUBRIFICAÇÃO AJUSTAR FECHAMENTO.) | UN | 48 | 145.01 | 177.59 | 8524.32 | 0.3669%
6.1.4 | 9543 | ORSE | Recuperação de madeira com pó de serra e cola branca | m² | 8 | 26.7 | 32.69 | 261.52 | 0.01126%
6.1.5 | COM-09294449 | Próprio | PLAINA EM ESQUADRIAS DE MADEIRA - INCLUSO RETIRADA E RECOLOCAÇÃO | und | 15 | 76.97 | 94.26 | 1413.9 | 0.06086%
6.1.6 | 90823 | SINAPI | PORTA DE MADEIRA PARA PINTURA, SEMI-OCA (LEVE OU MÉDIA), 90X210CM, ESPESSURA DE 3,5CM, INCLUSO DOBRADIÇAS - FORNECIMENTO E INSTALAÇÃO. AF_12/2019 | UN | 6 | 577.18 | 706.87 | 4241.22 | 0.1826%
6.1.7 | 90822 | SINAPI | PORTA DE MADEIRA PARA PINTURA, SEMI-OCA (LEVE OU MÉDIA), 80X210CM, ESPESSURA DE 3,5CM, INCLUSO DOBRADIÇAS - FORNECIMENTO E INSTALAÇÃO. AF_12/2019 | UN | 6 | 471.74 | 577.73 | 3466.38 | 0.1492%
6.2 |  |  | ESQUADRIAS METÁLICAS, FERRO, GRADIL, VIDROS, ALUMÍNIO |  | 1 |  | 90668.41 | 90668.41 | 3.903%
6.2.1 | 150700 | SBC | REJUNTAMENTO COM SILICONE RHODIASTIC 666 | M | 185 | 11.56 | 14.15 | 2617.75 | 0.1127%
6.2.2 | 1860 | ORSE | Remoção e reassentamento de esquadria de ferro | m² | 22.3 | 58.1 | 71.15 | 1586.64 | 0.0683%
6.2.3 | 12344 | ORSE | Remoção e reassentamento de esquadria de aluminio e vidro Rev. 01 - 03/2022 | m² | 18 | 65.79 | 80.57 | 1450.26 | 0.06243%
6.2.4 | 023000 | SBC | RETIRADA E RECOLOCACAO DE CORTINA VERTICAL | m² | 30 | 37.07 | 45.39 | 1361.7 | 0.05861%
6.2.5 | DPEMA-0299 | Próprio | RETIRADA E RECOLOCACAO DE PORTA DE VIDRO | m² | 22.05 | 107.7 | 131.9 | 2908.39 | 0.1252%
6.2.6 | 112001 | SBC | REVISAO FUNCIONAMENTO DE CAIXILHOS/ESQUADRIAS ALUMINIO | UN | 12 | 66.87 | 81.89 | 982.68 | 0.0423%
6.2.7 | DPEMA-0147 | Próprio | REGULAGEM DE MOLA HIDRÁULICA DE PISO PARA PORTA DE VIDRO TEMPERADO | UND. | 20 | 105.71 | 129.46 | 2589.2 | 0.1114%
6.2.8 | 102188 | SINAPI | MOLA HIDRAULICA DE PISO PARA PORTA DE VIDRO TEMPERADO. AF_01/2021 | UN | 10 | 974.1 | 1192.98 | 11929.8 | 0.5135%
6.2.9 | 040339 | SBC | SOLDA FILETE PERFIL DE ACO I-PORTICO ESTRUTURAL SOLDADO | M | 18 | 47.47 | 58.13 | 1046.34 | 0.04504%
6.2.10 | 023313 | SBC | PROTECOES-RECOLOCACAO GRADES EM JANELAS - MAO DE OBRA | m² | 14 | 61.84 | 75.73 | 1060.22 | 0.04564%
6.2.11 | 13399 | ORSE | Fornecimento e instalação de janela em vidro temperado fumê 8mm, inclusive perfis e ferragens | m² | 8.5 | 550 | 673.58 | 5725.43 | 0.2464%
6.2.12 | COM-09294389 | Próprio | REPARO EM PORTÃO DE CORRER EM CHAPA DE AÇO - INCLUSO ROLDANAS | UND | 10 | 76.82 | 94.08 | 940.8 | 0.0405%
6.2.13 | 12334 | ORSE | Porta de abrir em aluminio tipo veneziana, acabamento anodizado natural, sem guarnicao/alizar/vista | m² | 8 | 425.72 | 521.37 | 4170.96 | 0.1795%
6.2.14 | 13095 | ORSE | Porta em vidro temperado 10mm, na cor verde, inclusive ferragens e instalação, exclusive puxador | m² | 14 | 952.95 | 1167.07 | 16338.98 | 0.7033%
6.2.15 | 105812 | SINAPI | GUARNIÇÃO DE ALUMÍNIO. AF_11/2024 | M | 6 | 32.97 | 40.37 | 242.22 | 0.01043%
6.2.16 | 102179 | SINAPI | INSTALAÇÃO DE VIDRO TEMPERADO, E = 6 MM, ENCAIXADO EM PERFIL U. AF_01/2021_PS | m² | 4 | 321.45 | 393.67 | 1574.68 | 0.06778%
6.2.17 | 102180 | SINAPI | INSTALAÇÃO DE VIDRO TEMPERADO, E = 8 MM, ENCAIXADO EM PERFIL U. AF_01/2021_PS | m² | 6 | 371.12 | 454.51 | 2727.06 | 0.1174%
6.2.18 | 102181 | SINAPI | INSTALAÇÃO DE VIDRO TEMPERADO, E = 10 MM, ENCAIXADO EM PERFIL U. AF_01/2021_PS | m² | 12 | 438.89 | 537.5 | 6450 | 0.2776%
6.2.19 | 070392 | SBC | GRELHA DE RETORNO FIXA EM ALUMINIO FOSCO HORIZ. 400X200MM | UN | 28 | 192.91 | 236.25 | 6615 | 0.2847%
6.2.20 | 9945 | ORSE | Grade de ferro com tela de aço galvanizado fio 12, malha 2", losangular, sem revestimento e cantoneira em "L" de abas iguais de 3/4" x 1/8" | m² | 12 | 209.29 | 256.31 | 3075.72 | 0.1324%
6.2.21 | 090805 | SBC | REFORCO METALICO PARA PAREDE EM DRYWALL | M | 16 | 99.53 | 121.89 | 1950.24 | 0.08395%
6.2.22 | DPEMA-0394 | Próprio | Cerca/gradil Nylofor h=2,03m, malha 5x20cm - fio 5 mm, revestidos em poliester por processo de pintura eletrostática branca. Fornecimento e instalação. Exclusive postes e acessórios para fixação. | m | 3 | 527.23 | 645.69 | 1937.07 | 0.08338%
6.2.23 | 13780 | ORSE | Cerca/gradil Nylofor h=2,43m, malha 5x20cm - fio 5 mm, revestidos em poliester por processo de pintura eletrostática nas cores verde ou branca. Fornecimento e instalação. Inclusive poste e acessórios. | m | 4 | 1002.77 | 1228.09 | 4912.36 | 0.2114%
6.2.24 | DPEMA-0324 | Próprio | Fixador para Gradil com Parafuso, Arruela e Tampa de Proteção (Material e Mão de Obra Inclusos) | UN | 180 | 20 | 24.49 | 4408.2 | 0.1897%
6.2.25 | 13764 | ORSE | Portão em ferro de abrir, em gradil nylofor 3D, pintado nas cores verde ou branco ou azul, padrão belgo ou similar | m² | 2.1 | 803.59 | 984.15 | 2066.71 | 0.08896%
6.3 |  |  | FERRAGENS E ACESSÓRIOS |  | 1 |  | 32594.98 | 32594.98 | 1.403%
6.3.1 | 140087 | SBC | FERRAGEM PARA PORTA DE VIDRO TEMPERADO 10mm 2 FOLHAS | UN | 3 | 1354.95 | 1659.4 | 4978.2 | 0.2143%
6.3.2 | 91306 | SINAPI | FECHADURA DE EMBUTIR PARA PORTAS INTERNAS, COMPLETA, ACABAMENTO PADRÃO MÉDIO, COM EXECUÇÃO DE FURO - FORNECIMENTO E INSTALAÇÃO. AF_12/2019 | UN | 22 | 168.34 | 206.16 | 4535.52 | 0.1952%
6.3.3 | 90831 | SINAPI | FECHADURA DE EMBUTIR PARA PORTA DE BANHEIRO, COMPLETA, ACABAMENTO PADRÃO MÉDIO, INCLUSO EXECUÇÃO DE FURO - FORNECIMENTO E INSTALAÇÃO. AF_12/2019 | UN | 15 | 168.34 | 206.16 | 3092.4 | 0.1331%
6.3.4 | 3736 | ORSE | Fechadura para porta de correr, bico de papagaio | un | 2 | 368.27 | 451.02 | 902.04 | 0.03883%
6.3.5 | 12774 | ORSE | Tranca de ferro - modelo 1, tipo 1 - para porta em grade de ferro, em barra chata ferro 2" x 1/4" e barra aço redonda 3/4" | un | 2 | 128.73 | 157.65 | 315.3 | 0.01357%
6.3.6 | DPEMA-0348 | Próprio | REJUNTAMENTO COM MASSA PLÁSTICA- REF.09/2025 | m | 32 | 3.51 | 4.29 | 137.28 | 0.005909%
6.3.7 | 8957 | ORSE | Dobradiça de ferro cromado 3" x 2 1/2" com aneis e parafusos | un | 14 | 90.12 | 110.36 | 1545.04 | 0.0665%
6.3.8 | COM-09294750 | Próprio | DOBRADICA GONZO COM ABA 3/4" - FORNECIMENTO E INSTALAÇÃO | UND | 10 | 112.31 | 137.54 | 1375.4 | 0.0592%
6.3.9 | 140321 | SBC | DOBRADICA DE PRESSAO EM ACO CROMADO, 35 MM MOVEIS/ARMARIOS | UN | 16 | 34.04 | 41.68 | 666.88 | 0.02871%
6.3.10 | 12198 | ORSE | Veda porta NHN ou similar, 90cm | un | 34 | 28.16 | 34.48 | 1172.32 | 0.05046%
6.3.11 | 4663 | ORSE | Conjunto de trinco e contra trinco, sem miolo, ref.AL 335, p/ esquadria de vidro temperado (ou similar) | un | 10 | 138.56 | 169.69 | 1696.9 | 0.07304%
6.3.12 | 023453 | SBC | PROTECOES-APLICACAO DE PELICULA ADESIVA INSULFILM EM VIDROS | m² | 60 | 21.8 | 26.69 | 1601.4 | 0.06893%
6.3.13 | 100868 | SINAPI | BARRA DE APOIO RETA, EM ACO INOX POLIDO, COMPRIMENTO 80 CM, FIXADA NA PAREDE - FORNECIMENTO E INSTALAÇÃO. AF_01/2020 | UN | 10 | 394.82 | 483.53 | 4835.3 | 0.2081%
6.3.14 | 13110 | ORSE | Barra de apoio, reta, fixa, em aço inox, l=40cm, d=1 1/4", Jackwal ou similar | un | 15 | 111.85 | 136.98 | 2054.7 | 0.08844%
6.3.15 | 14020 | ORSE | Barra de apoio para lavatório, constituída de barra lateral tipo "U", em aço polido, l=40cm | un | 10 | 130.68 | 160.04 | 1600.4 | 0.06889%
6.3.16 | 140561 | SBC | PUXADOR TUBULAR TIPO ALCA DUPLO INOX ESCOVADO 30CM | UN | 10 | 170.32 | 208.59 | 2085.9 | 0.08979%
7 |  |  | PINTURA INTERNA E EXTERNA -PISO E PAREDE |  | 1 |  | 345345.07 | 345345.07 | 14.87%
7.1 |  |  | PINTURA INTERNA E EXTERNA |  | 1 |  | 314146.57 | 314146.57 | 13.52%
7.1.1 | 29 | ORSE | Remoção de pintura à óleo ou esmalte - Rev 01 | m² | 341.07 | 11.63 | 14.24 | 4856.83 | 0.2091%
7.1.2 | 7725 | ORSE | Remoção de pintura látex (raspagem e/ou lixamento e/ou escovação) | m² | 150 | 7.34 | 8.98 | 1347 | 0.05798%
7.1.3 | 13846 | ORSE | Aplicação de neutralizador de ferrugem, com duas demãos | m² | 100 | 29.38 | 35.98 | 3598 | 0.1549%
7.1.4 | COM-09294325 | Próprio | CONVERTEDOR DE FERRUGEM TF7 EM FUNDO DE PROTECAO, EM DUAS DEMAOS.FORNECIMENTO E APLICACAO | m² | 450 | 11.83 | 14.48 | 6516 | 0.2805%
7.1.5 | 2304 | ORSE | Pintura de proteção sobre superfícies metálicas com aplicação de 01 demão de tinta anti-corrosiva zarcão - R2 | m² | 150 | 8.22 | 10.06 | 1509 | 0.06495%
7.1.6 | 2306 | ORSE | Pintura de acabamento com aplicação de 02 demãos de esmalte sintético sobre superfícies metálicas - R1 | m² | 230 | 21.76 | 26.64 | 6127.2 | 0.2637%
7.1.7 | 180222 | SBC | PINTURA DUAS DEMAOS TINTA ESMALTE EM SUPERFICIE METALICA | m² | 38 | 36.34 | 44.5 | 1691 | 0.07279%
7.1.8 | 88484 | SINAPI | FUNDO SELADOR ACRÍLICO, APLICAÇÃO MANUAL EM TETO, UMA DEMÃO. AF_04/2023 | m² | 5 | 5.04 | 6.17 | 30.85 | 0.001328%
7.1.9 | 95305 | SINAPI | TEXTURA ACRÍLICA, APLICAÇÃO MANUAL EM PAREDE, UMA DEMÃO. AF_04/2023 | m² | 85 | 17.7 | 21.67 | 1841.95 | 0.07928%
7.1.10 | 2279 | ORSE | Emassamento de superfície, com aplicação de 01 demão de massa acrílica, lixamento e retoques - Rev 03 | m² | 12 | 15.79 | 19.33 | 231.96 | 0.009984%
7.1.11 | 8624 | ORSE | Emassamento de superfície, com aplicação de 02 demãos de massa acrílica, lixamento e retoques - Rev 01 | m² | 22 | 21.59 | 26.44 | 581.68 | 0.02504%
7.1.12 | 88485 | SINAPI | FUNDO SELADOR ACRÍLICO, APLICAÇÃO MANUAL EM PAREDE, UMA DEMÃO. AF_04/2023 | m² | 2440.33 | 3.97 | 4.86 | 11860 | 0.5105%
7.1.13 | 88489 | SINAPI | PINTURA LÁTEX ACRÍLICA PREMIUM, APLICAÇÃO MANUAL EM PAREDES, DUAS DEMÃOS. AF_04/2023 | m² | 2565.01 | 16.52 | 20.23 | 51890.15 | 2.234%
7.1.14 | 88488 | SINAPI | PINTURA LÁTEX ACRÍLICA PREMIUM, APLICAÇÃO MANUAL EM TETO, DUAS DEMÃOS. AF_04/2023 | m² | 5 | 19.14 | 23.44 | 117.2 | 0.005045%
7.1.15 | DPEMA-0332 | Próprio | PINTURA COM TINTA POLIURETÂNICA DE ACABAMENTO PULVERIZADA SOBRE PERFIL METÁLICO COR VERDE UVA+CATALISADOR (POR DEMÃO). REF_09/2025 | m² | 1246.25 | 34.38 | 42.1 | 52467.12 | 2.258%
7.1.16 | DPEMA-0328 | Próprio | PINTURA COM TINTA POLIURETÂNICA DE ACABAMENTO PULVERIZADA SOBRE PERFIL METÁLICO COR VERDE UVA+CATALISADOR (02 DEMÃOS). REF_09/2025 | m² | 338.2 | 68.77 | 84.22 | 28483.2 | 1.226%
7.1.17 | DPEMA-0331 | Próprio | PINTURA COM TINTA POLIURETÂNICA DE ACABAMENTO PULVERIZADA SOBRE PERFIL METÁLICO COR BRANCA+CATALISADOR (POR DEMÃO). REF_09/2025 | m² | 2625.88 | 29 | 35.51 | 93244.99 | 4.014%
7.1.18 | DPEMA-0329 | Próprio | PINTURA COM TINTA POLIURETÂNICA DE ACABAMENTO PULVERIZADA SOBRE PERFIL METÁLICO COR BRANCA+CATALISADOR (02 DEMÃOS). REF_09/2025 | m² | 664.31 | 58.01 | 71.04 | 47192.58 | 2.031%
7.1.19 | DPEMA-0349 | Próprio | INSTALAÇÃO DE LETREIRO COM FITA DUPLA FACE E ACABAMENTO EM SILICONE INCOLOR - REF. 09/2025 | UND | 42 | 10.89 | 13.33 | 559.86 | 0.0241%
7.2 |  |  | PINTURA DE PISO |  | 1 |  | 13190.25 | 13190.25 | 0.5678%
7.2.1 | COM-09294646 | Próprio | PINTURA ACRILICA EM PISO CIMENTADO UMA DEMAO PARA SINALIZAÇAO TÁTIL - COR AZUL - INCLUSO FITA CREPE ROLO | M² | 120 | 14.74 | 18.05 | 2166 | 0.09323%
7.2.2 | 102513 | SINAPI | PINTURA DE SÍMBOLOS E TEXTOS COM TINTA ACRÍLICA, DEMARCAÇÃO COM FITA ADESIVA E APLICAÇÃO COM ROLO. AF_05/2021 - INCLUSO FITA CREPE ROLO | m² | 15 | 57.09 | 69.91 | 1048.65 | 0.04514%
7.2.3 | 102500 | SINAPI | PINTURA DE DEMARCAÇÃO DE VAGA COM TINTA ACRÍLICA, E = 10 CM, APLICAÇÃO MANUAL. AF_05/2021 | M | 140 | 5.41 | 6.62 | 926.8 | 0.03989%
7.2.4 | 102488 | SINAPI | PREPARO DO PISO CIMENTADO PARA PINTURA - LIXAMENTO E LIMPEZA. AF_05/2021 | m² | 260 | 3.93 | 4.81 | 1250.6 | 0.05383%
7.2.5 | COM-09294642 | Próprio | PINTURA ACRILICA EM PISO CIMENTADO UMA DEMAO | M² | 260 | 12.72 | 15.57 | 4048.2 | 0.1743%
7.2.6 | 102491 | SINAPI | PINTURA DE PISO COM TINTA ACRÍLICA, APLICAÇÃO MANUAL, 2 DEMÃOS, INCLUSO FUNDO PREPARADOR. AF_05/2021 | m² | 120 | 25.52 | 31.25 | 3750 | 0.1614%
7.3 |  |  | ESQUADRIAS E RODAPÉS DE MADEIRA |  | 1 |  | 18008.25 | 18008.25 | 0.7751%
7.3.1 | 3963 | ORSE | Preparo de superfície com lixamento sobre madeira | m² | 46 | 7.82 | 9.57 | 440.22 | 0.01895%
7.3.2 | 102198 | SINAPI | PINTURA FUNDO NIVELADOR ACRÍLICO BRANCO EM MADEIRA. AF_01/2021 | m² | 46 | 15.53 | 19.01 | 874.46 | 0.03764%
7.3.3 | 13729 | ORSE | Pintura de acabamento com lixamento e aplicação de 01 demão de esmalte sintético brilhante sobre madeira (Suvinil ou similar) | m² | 222.75 | 15 | 18.37 | 4091.91 | 0.1761%
7.3.4 | 9484 | ORSE | Pintura de acabamento com lixamento e aplicação de 02 demãos de esmalte sintético brilhante sobre madeira (Suvinil ou similar) | m² | 222.75 | 23.03 | 28.2 | 6281.55 | 0.2704%
7.3.5 | DPEMA-0333 | Próprio | PINTURA DE RODAPÉ COM TINTA ESMALTE BRANCO, 2 DEMÃOS, APLICAÇÃO MANUAL. REF.:09_2025 | M | 756.9 | 6.82 | 8.35 | 6320.11 | 0.272%
8 |  |  | CLIMATIZAÇÃO |  | 1 |  | 71505.31 | 71505.31 | 3.078%
8.1 | 13271 | ORSE | Instalação de Ar condicionado split (evaporadora e condensadora), hi-wall (parede), até 9000 btu/h, com distância de instalação entre evaporadora e condensadora de até 3m. Rev 01_01/2025 | un | 4 | 368.85 | 451.73 | 1806.92 | 0.07778%
8.2 | 13274 | ORSE | Instalação de Ar condicionado split (evaporadora e condensadora), hi-wall (parede), de 12000 btu/h até 18000 btu/h, com distância entre evaporadora e condensadora de até 3m. Rev 01_01/2025 | un | 3 | 402.75 | 493.24 | 1479.72 | 0.06369%
8.3 | 13275 | ORSE | Instalação de Ar condicionado split (evaporadora e condensadora), hi-wall (parede), de 24000 btu/h até 30000 btu/h, com distância entre evaporadora e condensadora de até 3m. Rev 01_01/2025 | un | 2 | 473.91 | 580.39 | 1160.78 | 0.04996%
8.4 | 13310 | ORSE | Instalação de Ar condicionado split (evaporadora e condensadora), (piso-teto), de 36000 btu/h, com distância entre evaporadora e condensadora de até 3m. Rev 01_01/2025 | un | 2 | 639.02 | 782.6 | 1565.2 | 0.06737%
8.5 | 13381 | ORSE | Instalação de ar condicionado split (evaporadora e condensadora), piso teto, 48000 btu/h | un | 2 | 552.89 | 677.12 | 1354.24 | 0.05829%
8.6 | DPEMA-0358 | Próprio | DESINSTALAÇÃO DE APARELHO DE AR CONDICIONADO (CONDENSADORA E EVAPORADORA) DE 9.000 A 18.000 BTUS - REF09/2025 | UND | 18 | 209.48 | 256.55 | 4617.9 | 0.1988%
8.7 | DPEMA-0361 | Próprio | DESINSTALAÇÃO DE APARELHO DE AR CONDICIONADO (CONDENSADORA E EVAPORADORA) DE 24.000 A 30.000 BTUS - REF09/2025 | UND | 4 | 226.02 | 276.8 | 1107.2 | 0.04766%
8.8 | DPEMA-0359 | Próprio | DESINSTALAÇÃO DE APARELHO DE AR CONDICIONADO (CONDENSADORA E EVAPORADORA) DE 36.000 A 48.000 BTUS - REF09/2025 | UND | 2 | 248.08 | 303.82 | 607.64 | 0.02616%
8.9 | DPEMA-0360 | Próprio | LIMPEZA, HIGIENIZAÇÃO E LAVAGEM DE APARELHOS DE AR CONDICIONADO DE 9.000 A 18.000 BTUS (EVAPORADORA E CONDENSADORA) - REF09/2025 | UN | 48 | 281.43 | 344.66 | 16543.68 | 0.7121%
8.10 | DPEMA-0362 | Próprio | LIMPEZA, HIGIENIZAÇÃO E LAVAGEM DE APARELHOS DE AR CONDICIONADO DE 24.000 A 30.000 BTUS (EVAPORADORA E CONDENSADORA) - REF09/2025 | UN | 4 | 297.57 | 364.43 | 1457.72 | 0.06275%
8.11 | DPEMA-0363 | Próprio | LIMPEZA, HIGIENIZAÇÃO E LAVAGEM DE APARELHOS DE AR CONDICIONADO DE 36.000 A 48.000 BTUS (EVAPORADORA E CONDENSADORA) - REF09/2025 | UN | 4 | 319.6 | 391.41 | 1565.64 | 0.06739%
8.12 | 89866 | SINAPI | JOELHO 90 GRAUS, PVC, SOLDÁVEL, DN 25MM, INSTALADO EM DRENO DE AR-CONDICIONADO - FORNECIMENTO E INSTALAÇÃO. AF_08/2022 | UN | 3 | 7.67 | 9.39 | 28.17 | 0.001213%
8.13 | 89867 | SINAPI | JOELHO 45 GRAUS, PVC, SOLDÁVEL, DN 25MM, INSTALADO EM DRENO DE AR-CONDICIONADO - FORNECIMENTO E INSTALAÇÃO. AF_08/2022 | UN | 3 | 8.43 | 10.32 | 30.96 | 0.001333%
8.14 | 89868 | SINAPI | LUVA, PVC, SOLDÁVEL, DN 25MM, INSTALADO EM DRENO DE AR-CONDICIONADO - FORNECIMENTO E INSTALAÇÃO. AF_08/2022 | UN | 8 | 5.78 | 7.07 | 56.56 | 0.002435%
8.15 | DPEMA-0364 | Próprio | MANGUEIRA CRISTAL, LISA, PVC, TRANSPARENTE, 1/2" X 2 MM DRENO AR CONDICIONADO - FORNECIMENTO E INSTALAÇÃO - REF09/2025 | M | 20 | 33.04 | 40.46 | 809.2 | 0.03483%
8.16 | DPEMA-0365 | Próprio | MANGUEIRA CRISTAL, LISA, PVC, TRANSPARENTE, 3/4" X 2 MM DRENO AR CONDICIONADO - FORNECIMENTO E INSTALAÇÃO - REF09/2025 | M | 20 | 36.32 | 44.48 | 889.6 | 0.03829%
8.17 | DPEMA-0366 | Próprio | TUBO DE COBRE FLEXIVEL, D = 1/2", E = 0,79 MM, PARA AR-CONDICIONADO - FORNECIMENTO E INSTALAÇÃO - REF_09/2025 | M | 25 | 76.07 | 93.16 | 2329 | 0.1002%
8.18 | DPEMA-0368 | Próprio | TUBO DE COBRE FLEXIVEL, D = 1/4", E = 0,79 MM, PARA AR-CONDICIONADO - FORNECIMENTO E INSTALAÇÃO - REF_09/2025 | M | 25 | 53.68 | 65.74 | 1643.5 | 0.07074%
8.19 | DPEMA-0370 | Próprio | TUBO DE COBRE FLEXIVEL, D = 3/4", E = 0,79 MM, PARA AR-CONDICIONADO - FORNECIMENTO E INSTALAÇÃO - REF_09/2025 | M | 25 | 97.76 | 119.72 | 2993 | 0.1288%
8.20 | DPEMA-0373 | Próprio | TUBO DE COBRE FLEXIVEL, D = 3/8", E = 0,79 MM, PARA AR-CONDICIONADO - FORNECIMENTO E INSTALAÇÃO - REF_09/2025 | M | 25 | 64.77 | 79.32 | 1983 | 0.08536%
8.21 | DPEMA-0375 | Próprio | TUBO DE COBRE FLEXIVEL, D = 5/16", E = 0,79 MM, PARA AR-CONDICIONADO - FORNECIMENTO E INSTALAÇÃO - REF_09/2025 | M | 20 | 58.42 | 71.54 | 1430.8 | 0.06159%
8.22 | DPEMA-0376 | Próprio | TUBO ISOLANTE ESPONJOSO BLINDADO POLIETILENO BRANCO 1/4" X 10 MM, COM FITA PVC BRANCA - FORNECIMENTO E INSTALAÇÃO - REF_09/2025 | M | 90 | 6.68 | 8.18 | 736.2 | 0.03169%
8.23 | DPEMA-0380 | Próprio | TUBO ISOLANTE ESPONJOSO BLINDADO POLIETILENO BRANCO 1/2" X 10 MM, COM FITA PVC BRANCA - FORNECIMENTO E INSTALAÇÃO - REF_09/2025 | M | 90 | 7.67 | 9.39 | 845.1 | 0.03638%
8.24 | DPEMA-0381 | Próprio | TUBO ISOLANTE ESPONJOSO BLINDADO POLIETILENO BRANCO 3/4" X 10 MM, COM FITA PVC BRANCA - FORNECIMENTO E INSTALAÇÃO - REF_09/2025 | M | 20 | 7.11 | 8.7 | 174 | 0.00749%
8.25 | DPEMA-0382 | Próprio | TUBO ISOLANTE ESPONJOSO BLINDADO POLIETILENO BRANCO 3/8" X 10 MM, COM FITA PVC BRANCA - FORNECIMENTO E INSTALAÇÃO - REF_09/2025 | M | 90 | 6.67 | 8.16 | 734.4 | 0.03161%
8.26 | DPEMA-0383 | Próprio | TUBO ISOLANTE ESPONJOSO BLINDADO POLIETILENO BRANCO 5/8" X 10 MM, COM FITA PVC BRANCA - FORNECIMENTO E INSTALAÇÃO - REF_09/2025 | M | 20 | 7.62 | 9.33 | 186.6 | 0.008032%
8.27 | DPEMA-0386 | Próprio | FITA PVC BRANCA PARA REFRIGERAÇÃO 100MM - FORNECIMENTO E INSTALAÇÃO - REF_09/2025 | M | 450 | 2.86 | 3.5 | 1575 | 0.06779%
8.28 | 071844 | SBC | FITA ALUMINIZADA COMUM PARA REFRIGERACAO 45X40M | UN | 200 | 8.41 | 10.29 | 2058 | 0.08858%
8.29 | DPEMA-0293 | Próprio | CANALETA PVC BRANCA 80 MM X 80 MM, HELLERMANN OU SIMILAR | M | 40 | 120.63 | 147.73 | 5909.2 | 0.2544%
8.30 | 11413 | ORSE | Cabo de cobre PP Cordplast 3 x 1,5 mm2, 450/750v - fornecimento e instalação | M | 12 | 9.31 | 11.4 | 136.8 | 0.005888%
8.31 | DPEMA-0403 | Próprio | Cabo de cobre PP Cordplast 3 x 2,5 mm2, 450/750v - fornecimento e instalação | m | 45 | 14.26 | 17.46 | 785.7 | 0.03382%
8.32 | DPEMA-0404 | Próprio | Cabo de cobre PP Cordplast 3 x 4.0 mm2, 450/750v - fornecimento e instalação | m | 22 | 18.16 | 22.24 | 489.28 | 0.02106%
8.33 | 11753 | ORSE | Cabo de cobre PP Cordplast 3 x 6,0 mm2, 450/750v - Fornecimento e instalação | M | 50 | 25.47 | 31.19 | 1559.5 | 0.06713%
8.34 | 11679 | ORSE | Cabo de cobre PP Cordplast 4 x 1,5 mm2, 450/750v - fornecimento e instalação | M | 50 | 11.77 | 14.41 | 720.5 | 0.03101%
8.35 | 11412 | ORSE | Cabo de cobre PP Cordplast 4 x 2,5 mm2, 450/750v - fornecimento e instalação | M | 50 | 15.64 | 19.15 | 957.5 | 0.04121%
8.36 | 4119 | ORSE | Cabo de cobre PP Cordplast 4 x 4.0 mm2, 450/750v - Fornecimento e instalação | M | 50 | 21.95 | 26.88 | 1344 | 0.05785%
8.37 | 10851 | ORSE | Cabo de cobre PP Cordplast 4 x 6,0 mm2, 450/750v - Fornecimento e instalação | M | 25 | 28.95 | 35.45 | 886.25 | 0.03815%
8.38 | 10852 | ORSE | Cabo de cobre PP Cordplast 4 x 10,0 mm2, 450/750v - Fornecimento e instalação | M | 25 | 48.35 | 59.21 | 1480.25 | 0.06372%
8.39 | DPEMA-0405 | Próprio | KIT BASE PARA CONDENSADORA TIPO "U", EM CHAPA DOBRADA DE AÇO LAMINADO INCLUINDO TRATAMENTO ANTICORROSIVO (2 DEMÃOS)E FIXAÇÃO COM SELANTE ELÁSTICO A BASE DE POLIURETANO (PU) | UN | 20 | 80.74 | 98.88 | 1977.6 | 0.08512%
8.40 | DPEMA-0406 | Próprio | GRELHA PARA SISTEMA DE AR CONDICIONADO, 400X300 MM - FORNECIMENTO E INSTALAÇÃO REF_09/2025 | UN | 10 | 284.89 | 348.9 | 3489 | 0.1502%
9 |  |  | INSTALAÇÕES HIDROSSANITÁRIAS |  | 1 |  | 84886.12 | 84886.12 | 3.654%
9.1 |  |  | ALIMENTAÇÃO DE ÁGUA FRIA E RESERVATÓRIOS |  | 1 |  | 31747.6 | 31747.6 | 1.367%
9.1.1 | 94792 | SINAPI | REGISTRO DE GAVETA BRUTO, LATÃO, ROSCÁVEL, 1", COM ACABAMENTO E CANOPLA CROMADOS - FORNECIMENTO E INSTALAÇÃO. AF_08/2021 | UN | 5 | 87.6 | 107.28 | 536.4 | 0.02309%
9.1.2 | 94794 | SINAPI | REGISTRO DE GAVETA BRUTO, LATÃO, ROSCÁVEL, 1 1/2", COM ACABAMENTO E CANOPLA CROMADOS - FORNECIMENTO E INSTALAÇÃO. AF_08/2021 | UN | 6 | 127.22 | 155.8 | 934.8 | 0.04024%
9.1.3 | 94793 | SINAPI | REGISTRO DE GAVETA BRUTO, LATÃO, ROSCÁVEL, 1 1/4", COM ACABAMENTO E CANOPLA CROMADOS - FORNECIMENTO E INSTALAÇÃO. AF_08/2021 | UN | 6 | 119.22 | 146 | 876 | 0.03771%
9.1.4 | 103047 | SINAPI | REGISTRO DE ESFERA, PVC, SOLDÁVEL, COM VOLANTE, DN 20 MM - FORNECIMENTO E INSTALAÇÃO. AF_08/2021 | UN | 8 | 25.59 | 31.34 | 250.72 | 0.01079%
9.1.5 | 94489 | SINAPI | REGISTRO DE ESFERA, PVC, SOLDÁVEL, COM VOLANTE, DN 25 MM - FORNECIMENTO E INSTALAÇÃO. AF_08/2021 | UN | 8 | 31.36 | 38.4 | 307.2 | 0.01322%
9.1.6 | 94490 | SINAPI | REGISTRO DE ESFERA, PVC, SOLDÁVEL, COM VOLANTE, DN 32 MM - FORNECIMENTO E INSTALAÇÃO. AF_08/2021 | UN | 8 | 46.38 | 56.8 | 454.4 | 0.01956%
9.1.7 | 94491 | SINAPI | REGISTRO DE ESFERA, PVC, SOLDÁVEL, COM VOLANTE, DN 40 MM - FORNECIMENTO E INSTALAÇÃO. AF_08/2021 | UN | 8 | 63.17 | 77.36 | 618.88 | 0.02664%
9.1.8 | 1466 | ORSE | Registro gaveta c/ canopla cromada, d=25mm (1") - ref.1509 Deca ou similar | un | 8 | 112.07 | 137.25 | 1098 | 0.04726%
9.1.9 | 1467 | ORSE | Registro gaveta c/ canopla cromada, d=32mm (1 1/4") - ref.1509 Deca ou similar | un | 6 | 160.18 | 196.17 | 1177.02 | 0.05066%
9.1.10 | 1465 | ORSE | Registro gaveta c/ canopla cromada, d=20mm (3/4") - ref.1509 Deca ou similar | un | 6 | 96.3 | 117.93 | 707.58 | 0.03046%
9.1.11 | DPEMA-0350 | Próprio | KIT DE REPARO SALVA REGISTRO - FORNECIMENTO E INSTALAÇÃO | UN | 8 | 112.46 | 137.72 | 1101.76 | 0.04742%
9.1.12 | 8436 | ORSE | Acabamento para registro 1/2", 3/4" e 1" (PQ), ref. 4900 - C43, da Deca ou similar | un | 12 | 77.78 | 95.25 | 1143 | 0.0492%
9.1.13 | 13229 | ORSE | Fornecimento de Kit de material em PVC para retirada de vazamento de rede DN20 mm | un | 5 | 23.27 | 28.49 | 142.45 | 0.006132%
9.1.14 | 1204 | ORSE | Revisão de ponto de água tipo 1 | un | 15 | 28.35 | 34.72 | 520.8 | 0.02242%
9.1.15 | 052885 | SBC | TORNEIRA DE BOIA COM BALAO PLASTICO 3/4"" | UN | 4 | 110.02 | 134.74 | 538.96 | 0.0232%
9.1.16 | 97662 | SINAPI | REMOÇÃO DE TUBULAÇÕES (TUBOS E CONEXÕES) DE ÁGUA FRIA, DE FORMA MANUAL, SEM REAPROVEITAMENTO. AF_09/2023 | M | 50 | 0.56 | 0.68 | 34 | 0.001463%
9.1.17 | 055155 | SBC | CONJUNTO DE FIXACAO PARA TUBULACOES | CJ | 15 | 28.05 | 34.35 | 515.25 | 0.02218%
9.1.18 | 052070 | SBC | TUBO PVC SOLDAVEL 20mm | M | 20 | 8.65 | 10.59 | 211.8 | 0.009117%
9.1.19 | 052247 | SBC | TUBO PVC SOLDAVEL 25mm | M | 50 | 9.38 | 11.48 | 574 | 0.02471%
9.1.20 | 052069 | SBC | TUBO PVC SOLDAVEL 32mm | M | 45 | 16.61 | 20.34 | 915.3 | 0.0394%
9.1.21 | 052250 | SBC | TUBO PVC SOLDAVEL 40mm | M | 10 | 24.8 | 30.37 | 303.7 | 0.01307%
9.1.22 | 052258 | SBC | JOELHO REDUCAO PVC SOLDAVEL 32x25mm | UN | 12 | 17.08 | 20.91 | 250.92 | 0.0108%
9.1.23 | 052256 | SBC | JOELHO 90 PVC RIGIDO SOLDAVEL 20mm | UN | 12 | 7.56 | 9.25 | 111 | 0.004778%
9.1.24 | 052232 | SBC | JOELHO 90 PVC RIGIDO SOLDAVEL 25mm | UN | 20 | 8.51 | 10.42 | 208.4 | 0.00897%
9.1.25 | 052231 | SBC | JOELHO 90 PVC RIGIDO SOLDAVEL 32mm | UN | 20 | 11.38 | 13.93 | 278.6 | 0.01199%
9.1.26 | 052230 | SBC | JOELHO 90 PVC RIGIDO SOLDAVEL 40mm | UN | 5 | 15.56 | 19.05 | 95.25 | 0.0041%
9.1.27 | 89360 | SINAPI | CURVA 90 GRAUS, PVC, SOLDÁVEL, DN 20MM, INSTALADO EM RAMAL OU SUB-RAMAL DE ÁGUA - FORNECIMENTO E INSTALAÇÃO. AF_06/2022 | UN | 10 | 9.87 | 12.08 | 120.8 | 0.0052%
9.1.28 | 89369 | SINAPI | CURVA 90 GRAUS, PVC, SOLDÁVEL, DN 32MM, INSTALADO EM RAMAL OU SUB-RAMAL DE ÁGUA - FORNECIMENTO E INSTALAÇÃO. AF_06/2022 | UN | 15 | 17.52 | 21.45 | 321.75 | 0.01385%
9.1.29 | 89410 | SINAPI | CURVA 90 GRAUS, PVC, SOLDÁVEL, DN 25MM, INSTALADO EM RAMAL DE DISTRIBUIÇÃO DE ÁGUA - FORNECIMENTO E INSTALAÇÃO. AF_06/2022 | UN | 15 | 11.3 | 13.83 | 207.45 | 0.008929%
9.1.30 | 052994 | SBC | LUVA DE CORRER PVC SOLDAVEL 20mm | UN | 8 | 18.6 | 22.77 | 182.16 | 0.007841%
9.1.31 | 052671 | SBC | LUVA DE CORRER PVC SOLDAVEL 32mm | UN | 16 | 32.41 | 39.69 | 635.04 | 0.02733%
9.1.32 | 052609 | SBC | LUVA DE CORRER PVC SOLDAVEL 25mm | UN | 16 | 19.6 | 24 | 384 | 0.01653%
9.1.33 | 052679 | SBC | LUVA DE CORRER PVC SOLDAVEL 40mm | UN | 16 | 39.5 | 48.37 | 773.92 | 0.03331%
9.1.34 | 102609 | SINAPI | CAIXA D´ÁGUA EM POLIETILENO, 2000 LITROS - FORNECIMENTO E INSTALAÇÃO. AF_06/2021 | UN | 3 | 1349.63 | 1652.89 | 4958.67 | 0.2134%
9.1.35 | 102607 | SINAPI | CAIXA D´ÁGUA EM POLIETILENO, 1000 LITROS - FORNECIMENTO E INSTALAÇÃO. AF_06/2021 | UN | 3 | 518.05 | 634.45 | 1903.35 | 0.08193%
9.1.36 | 94703 | SINAPI | ADAPTADOR COM FLANGE E ANEL DE VEDAÇÃO, PVC, SOLDÁVEL, DN 25 MM X 3/4", INSTALADO EM RESERVAÇÃO PREDIAL DE ÁGUA - FORNECIMENTO E INSTALAÇÃO. AF_04/2024 | UN | 4 | 19.75 | 24.18 | 96.72 | 0.004163%
9.1.37 | 94704 | SINAPI | ADAPTADOR COM FLANGE E ANEL DE VEDAÇÃO, PVC, SOLDÁVEL, DN 32 MM X 1", INSTALADO EM RESERVAÇÃO PREDIAL DE ÁGUA - FORNECIMENTO E INSTALAÇÃO. AF_04/2024 | UN | 6 | 26.23 | 32.12 | 192.72 | 0.008295%
9.1.38 | 103011 | SINAPI | VÁLVULA DE RETENÇÃO, DE BRONZE, PÉ COM CRIVOS, ROSCÁVEL, 1" - FORNECIMENTO E INSTALAÇÃO. AF_08/2021 | UN | 20 | 107.8 | 132.02 | 2640.4 | 0.1137%
9.1.39 | 94796 | SINAPI | TORNEIRA DE BOIA PARA CAIXA D'ÁGUA, ROSCÁVEL, 3/4" - FORNECIMENTO E INSTALAÇÃO. AF_08/2021 | UN | 7 | 43.84 | 53.69 | 375.83 | 0.01618%
9.1.40 | 94795 | SINAPI | TORNEIRA DE BOIA PARA CAIXA D'ÁGUA, ROSCÁVEL, 1/2" - FORNECIMENTO E INSTALAÇÃO. AF_08/2021 | UN | 7 | 37.8 | 46.29 | 324.03 | 0.01395%
9.1.41 | DPEMA-0019 | Próprio | BOIA ELÉTRICA PARA RESERVATÓRIO SUPERIOR -FORNECIMENTO E INSTALAÇÃO | UN | 7 | 56.75 | 69.5 | 486.5 | 0.02094%
9.1.42 | DPEMA-0018 | Próprio | BOIA ELÉTRICA PARA RESERVATÓRIO INFERIOR -FORNECIMENTO E INSTALAÇÃO | UN | 7 | 50.15 | 61.41 | 429.87 | 0.0185%
9.1.43 | DPEMA-0180 | Próprio | RETIRADA E RECOLOCAÇÃO DE PLACA SOLAR EM COBERTURA (DESCONEXÃO, RETIRADA, VERIFICAÇÃO DO SUPORTE, RECOLOCAÇÃO, REAPERTO E TESTE FUNCIONAL) – REF.09/2025 | UN | 60 | 51.83 | 63.47 | 3808.2 | 0.1639%
9.2 |  |  | INSTALAÇÕES SANITÁRIAS E SISTEMA INDIVIDUAL DE ESGOTO |  | 1 |  | 11900.3 | 11900.3 | 0.5122%
9.2.1 | 6407 | ORSE | Conserto de caixa de inspeção sem demolição da existente | un | 4 | 169.2 | 207.22 | 828.88 | 0.03568%
9.2.2 | 12635 | ORSE | Conserto de caixa de inspeção com demolição da existente revestida internamente e externamente com argamassa 1:3 (cimento:areia) | un | 4 | 310.15 | 379.84 | 1519.36 | 0.0654%
9.2.3 | 6383 | ORSE | Substituição e/ou vedação de tampas de tampões em caixas de inspeção | un | 8 | 77.99 | 95.51 | 764.08 | 0.03289%
9.2.4 | DPEMA-0020 | Próprio | CAIXA ENTERRADA HIDRÁULICA PRISMÁTICA, EM ALVENARIA COM BLOCOS CERÂMICOS, DIMENSÕES INTERNAS: 0,6X0,6X0,6 M PARA INSPEÇÃO DE REDE DE ESGOTO, INCLUSO REBOCO INTERNO /EXTERNO E IMPERMEABILIZAÇÃO DE SUPERFÍCIE, COM DUAS DEMÃOS DE PRIMER - INLCUSO TAMPA DE CONCRETO ARMADO COM ALÇA | UN | 2 | 591.82 | 724.8 | 1449.6 | 0.0624%
9.2.5 | 89714 | SINAPI | TUBO PVC, SERIE NORMAL, ESGOTO PREDIAL, DN 100 MM, FORNECIDO E INSTALADO EM RAMAL DE DESCARGA OU RAMAL DE ESGOTO SANITÁRIO. AF_08/2022 | M | 30 | 37.91 | 46.42 | 1392.6 | 0.05994%
9.2.6 | 89713 | SINAPI | TUBO PVC, SERIE NORMAL, ESGOTO PREDIAL, DN 75 MM, FORNECIDO E INSTALADO EM RAMAL DE DESCARGA OU RAMAL DE ESGOTO SANITÁRIO. AF_08/2022 | M | 15 | 33.77 | 41.35 | 620.25 | 0.0267%
9.2.7 | 89712 | SINAPI | TUBO PVC, SERIE NORMAL, ESGOTO PREDIAL, DN 50 MM, FORNECIDO E INSTALADO EM RAMAL DE DESCARGA OU RAMAL DE ESGOTO SANITÁRIO. AF_08/2022 | M | 15 | 27.21 | 33.32 | 499.8 | 0.02151%
9.2.8 | 89711 | SINAPI | TUBO PVC, SERIE NORMAL, ESGOTO PREDIAL, DN 40 MM, FORNECIDO E INSTALADO EM RAMAL DE DESCARGA OU RAMAL DE ESGOTO SANITÁRIO. AF_08/2022 | M | 10 | 21.85 | 26.75 | 267.5 | 0.01151%
9.2.9 | 89744 | SINAPI | JOELHO 90 GRAUS, PVC, SERIE NORMAL, ESGOTO PREDIAL, DN 100 MM, JUNTA ELÁSTICA, FORNECIDO E INSTALADO EM RAMAL DE DESCARGA OU RAMAL DE ESGOTO SANITÁRIO. AF_08/2022 | UN | 6 | 28.25 | 34.59 | 207.54 | 0.008933%
9.2.10 | 89805 | SINAPI | JOELHO 90 GRAUS, PVC, SERIE NORMAL, ESGOTO PREDIAL, DN 75 MM, JUNTA ELÁSTICA, FORNECIDO E INSTALADO EM PRUMADA DE ESGOTO SANITÁRIO OU VENTILAÇÃO. AF_08/2022 | UN | 6 | 21.12 | 25.86 | 155.16 | 0.006679%
9.2.11 | 89731 | SINAPI | JOELHO 90 GRAUS, PVC, SERIE NORMAL, ESGOTO PREDIAL, DN 50 MM, JUNTA ELÁSTICA, FORNECIDO E INSTALADO EM RAMAL DE DESCARGA OU RAMAL DE ESGOTO SANITÁRIO. AF_08/2022 | UN | 8 | 15.62 | 19.12 | 152.96 | 0.006584%
9.2.12 | 89724 | SINAPI | JOELHO 90 GRAUS, PVC, SERIE NORMAL, ESGOTO PREDIAL, DN 40 MM, JUNTA SOLDÁVEL, FORNECIDO E INSTALADO EM RAMAL DE DESCARGA OU RAMAL DE ESGOTO SANITÁRIO. AF_08/2022 | UN | 6 | 10.43 | 12.77 | 76.62 | 0.003298%
9.2.13 | 89746 | SINAPI | JOELHO 45 GRAUS, PVC, SERIE NORMAL, ESGOTO PREDIAL, DN 100 MM, JUNTA ELÁSTICA, FORNECIDO E INSTALADO EM RAMAL DE DESCARGA OU RAMAL DE ESGOTO SANITÁRIO. AF_08/2022 | UN | 5 | 29 | 35.51 | 177.55 | 0.007642%
9.2.14 | 89806 | SINAPI | JOELHO 45 GRAUS, PVC, SERIE NORMAL, ESGOTO PREDIAL, DN 75 MM, JUNTA ELÁSTICA, FORNECIDO E INSTALADO EM PRUMADA DE ESGOTO SANITÁRIO OU VENTILAÇÃO. AF_08/2022 | UN | 4 | 21.99 | 26.93 | 107.72 | 0.004637%
9.2.15 | 89732 | SINAPI | JOELHO 45 GRAUS, PVC, SERIE NORMAL, ESGOTO PREDIAL, DN 50 MM, JUNTA ELÁSTICA, FORNECIDO E INSTALADO EM RAMAL DE DESCARGA OU RAMAL DE ESGOTO SANITÁRIO. AF_08/2022 | UN | 8 | 16.28 | 19.93 | 159.44 | 0.006863%
9.2.16 | 89726 | SINAPI | JOELHO 45 GRAUS, PVC, SERIE NORMAL, ESGOTO PREDIAL, DN 40 MM, JUNTA SOLDÁVEL, FORNECIDO E INSTALADO EM RAMAL DE DESCARGA OU RAMAL DE ESGOTO SANITÁRIO. AF_08/2022 | UN | 8 | 10.63 | 13.01 | 104.08 | 0.00448%
9.2.17 | 89796 | SINAPI | TE, PVC, SERIE NORMAL, ESGOTO PREDIAL, DN 100 X 100 MM, JUNTA ELÁSTICA, FORNECIDO E INSTALADO EM RAMAL DE DESCARGA OU RAMAL DE ESGOTO SANITÁRIO. AF_08/2022 | UN | 5 | 43.84 | 53.69 | 268.45 | 0.01156%
9.2.18 | 053402 | SBC | TE REDUCAO PVC ESGOTO COM ANEL DE BORRACHA 100x50mm | UN | 4 | 52.63 | 64.45 | 257.8 | 0.0111%
9.2.19 | 053403 | SBC | TE REDUCAO PVC ESGOTO COM ANEL DE BORRACHA 75x50mm | UN | 4 | 44.35 | 54.31 | 217.24 | 0.009351%
9.2.20 | 053346 | SBC | LUVA DE CORRER PVC ESGOTO 100mm | UN | 6 | 36.32 | 44.48 | 266.88 | 0.01149%
9.2.21 | 1676 | ORSE | Luva de correr em pvc rígido c/ anéis, para esgoto secundário, diâm = 40mm | un | 20 | 16.74 | 20.5 | 410 | 0.01765%
9.2.22 | 1576 | ORSE | Luva de correr em pvc rígido soldável, para esgoto primário, diâm = 50mm | un | 12 | 20.08 | 24.59 | 295.08 | 0.0127%
9.2.23 | 1577 | ORSE | Luva de correr em pvc rígido soldável, para esgoto primário, diâm = 75mm | un | 12 | 25.58 | 31.32 | 375.84 | 0.01618%
9.2.24 | 104345 | SINAPI | JUNÇÃO DE REDUÇÃO INVERTIDA, PVC, SÉRIE NORMAL, ESGOTO PREDIAL, DN 100 X 50 MM, JUNTA ELÁSTICA, FORNECIDO E INSTALADO EM RAMAL DE DESCARGA OU RAMAL DE ESGOTO SANITÁRIO. AF_08/2022 | UN | 2 | 42.82 | 52.44 | 104.88 | 0.004514%
9.2.25 | 104348 | SINAPI | TERMINAL DE VENTILAÇÃO, PVC, SÉRIE NORMAL, ESGOTO PREDIAL, DN 50 MM, JUNTA SOLDÁVEL, FORNECIDO E INSTALADO EM PRUMADA DE ESGOTO SANITÁRIO OU VENTILAÇÃO. AF_08/2022 | UN | 20 | 10.11 | 12.38 | 247.6 | 0.01066%
9.2.26 | 104357 | SINAPI | CAP, PVC, SÉRIE NORMAL, ESGOTO PREDIAL, DN 100 MM, JUNTA ELÁSTICA, FORNECIDO E INSTALADO EM SUBCOLETOR AÉREO DE ESGOTO SANITÁRIO. AF_08/2022 | UN | 5 | 18.87 | 23.11 | 115.55 | 0.004974%
9.2.27 | 98110 | SINAPI | CAIXA DE GORDURA PEQUENA (CAPACIDADE: 19 L), CIRCULAR, EM PVC, DIÂMETRO INTERNO= 0,3 M. AF_12/2020 | UN | 1 | 412.59 | 505.29 | 505.29 | 0.02175%
9.2.28 | DPEMA-0021 | Próprio | VÁLVULA DE RETENÇÃO P/ ESGOTO D=100MM - FORNECIMENTO E INSTALAÇÃO | UN | 5 | 57.58 | 70.51 | 352.55 | 0.01518%
9.3 |  |  | LOUÇAS E METAIS SANITÁRIOS |  | 1 |  | 41238.22 | 41238.22 | 1.775%
9.3.1 | 3261 | ORSE | Remoção e reassentamento de louças sanitárias | un | 6 | 128.55 | 157.43 | 944.58 | 0.04066%
9.3.2 | 2095 | ORSE | Remoção de vaso sanitário | un | 10 | 13.45 | 16.47 | 164.7 | 0.007089%
9.3.3 | 2065 | ORSE | Reposição de vaso sanitário convencional - Rev 02_04/2022 - incluso Anel de vedação | un | 10 | 56.17 | 68.79 | 687.9 | 0.02961%
9.3.4 | 3265 | ORSE | Remoção de torneira | un | 12 | 5.13 | 6.28 | 75.36 | 0.003244%
9.3.5 | 023654 | SBC | REMOCAO E RECOLOCACAO DE TORNEIRA COM REAPROVEITAMENTO | UN | 20 | 7.3 | 8.94 | 178.8 | 0.007696%
9.3.6 | 190281 | SBC | PARAFUSOS CROMADOS PARA FIXACAO DE VASOS SANITARIOS | CJ | 10 | 17.39 | 21.29 | 212.9 | 0.009164%
9.3.7 | 2066 | ORSE | Assento plastico, universal, branco, para vaso sanitario, tipo convencional. | un | 18 | 53.39 | 65.38 | 1176.84 | 0.05066%
9.3.8 | 190884 | SBC | ASSENTO SANITARIO ELEVADO ALMOFADADO 16,5CM - ASTRA | UN | 12 | 235.82 | 288.8 | 3465.6 | 0.1492%
9.3.9 | 190652 | SBC | KIT REPARO PARA MECANISMO E TAMPA EXTERNA CAIXA DE DESCARGA | UN | 15 | 111.67 | 136.76 | 2051.4 | 0.0883%
9.3.10 | 86884 | SINAPI | ENGATE FLEXÍVEL EM PLÁSTICO BRANCO, 1/2" X 30CM - FORNECIMENTO E INSTALAÇÃO. AF_01/2020 | UN | 40 | 12.04 | 14.74 | 589.6 | 0.02538%
9.3.11 | 86885 | SINAPI | ENGATE FLEXÍVEL EM PLÁSTICO BRANCO, 1/2" X 40CM - FORNECIMENTO E INSTALAÇÃO. AF_01/2020 | UN | 40 | 13.69 | 16.76 | 670.4 | 0.02886%
9.3.12 | 3697 | ORSE | Engate (ligação flexível) para mictório, DECA 4606, 30 cm, acabamento cromadoou similar | un | 40 | 56.75 | 69.5 | 2780 | 0.1197%
9.3.13 | 3672 | ORSE | Sifao para lavatório em PVC, ASTRA SC3, 1 1/2" x 40 mm, acabamento branco ou similar | un | 40 | 37.64 | 46.09 | 1843.6 | 0.07936%
9.3.14 | 3674 | ORSE | Sifao para pia de cozinha em PVC, ASTRA SC12, 1 1/2" x 50 mm, acabamento cromado ou similar | un | 14 | 64.25 | 78.68 | 1101.52 | 0.04741%
9.3.15 | DPEMA-0156 | Próprio | SIFÃO FLEXÍVEL DUPLO-FORNECIMENTO E INSTALAÇÃO | UN | 7 | 35.36 | 43.3 | 303.1 | 0.01305%
9.3.16 | 4395 | ORSE | Válvula americana para pia 3 1/2", cromada, ref.1623-C, DECA ou similar | un | 6 | 93.69 | 114.74 | 688.44 | 0.02963%
9.3.17 | 86879 | SINAPI | VÁLVULA EM PLÁSTICO 1" PARA PIA, TANQUE OU LAVATÓRIO, COM OU SEM LADRÃO - FORNECIMENTO E INSTALAÇÃO. AF_01/2020 | UN | 18 | 10.83 | 13.26 | 238.68 | 0.01027%
9.3.18 | 86909 | SINAPI | TORNEIRA CROMADA TUBO MÓVEL, DE MESA, 1/2" OU 3/4", PARA PIA DE COZINHA, PADRÃO ALTO - FORNECIMENTO E INSTALAÇÃO. AF_01/2020 | UN | 7 | 191.62 | 234.67 | 1642.69 | 0.07071%
9.3.19 | 202348 | SBC | TORNEIRA BANHEIRO PCD NORMA NBR9050 BICA BAIXA COM ALAVANCA | UN | 8 | 143.18 | 175.35 | 1402.8 | 0.06038%
9.3.20 | 86914 | SINAPI | TORNEIRA CROMADA 1/2" OU 3/4" PARA TANQUE, PADRÃO MÉDIO - FORNECIMENTO E INSTALAÇÃO. AF_01/2020 | UN | 16 | 144.68 | 177.18 | 2834.88 | 0.122%
9.3.21 | 86906 | SINAPI | TORNEIRA CROMADA DE MESA, 1/2" OU 3/4", PARA LAVATÓRIO, PADRÃO POPULAR - FORNECIMENTO E INSTALAÇÃO. AF_01/2020 | UN | 16 | 110.34 | 135.13 | 2162.08 | 0.09306%
9.3.22 | 3688 | ORSE | Torneira plastica para jardins, HERC 1128, 1/2" ou similar | un | 6 | 23.59 | 28.89 | 173.34 | 0.007461%
9.3.23 | 2082 | ORSE | Torneira cromada para jardim, DECA 1153C39, 1/2" ou similar | un | 6 | 75.75 | 92.77 | 556.62 | 0.02396%
9.3.24 | DPEMA-0317 | Próprio | ESPUDE DE LIGACAO TIGRE 40MM PARA VASO SANITARIO | UND | 8 | 48.69 | 59.63 | 477.04 | 0.02053%
9.3.25 | 4765 | ORSE | Vaso sanitario c/caixa de descarga acoplada, linha saveiro, CELITE ou similar, c/ engate pvc, assento universal AMANCO ou similar | un | 4 | 506.6 | 620.43 | 2481.72 | 0.1068%
9.3.26 | 95472 | SINAPI | VASO SANITARIO SIFONADO CONVENCIONAL PARA PCD SEM FURO FRONTAL COM LOUÇA BRANCA SEM ASSENTO, INCLUSO CONJUNTO DE LIGAÇÃO PARA BACIA SANITÁRIA AJUSTÁVEL - FORNECIMENTO E INSTALAÇÃO. AF_01/2020 | UN | 3 | 857.14 | 1049.73 | 3149.19 | 0.1356%
9.3.27 | 86904 | SINAPI | LAVATÓRIO LOUÇA BRANCA SUSPENSO, 29,5 X 39CM OU EQUIVALENTE, PADRÃO POPULAR - FORNECIMENTO E INSTALAÇÃO. AF_01/2020 | UN | 2 | 157.47 | 192.85 | 385.7 | 0.0166%
9.3.28 | 95543 | SINAPI | PORTA TOALHA BANHO EM METAL CROMADO, TIPO BARRA, INCLUSO FIXAÇÃO. AF_01/2020 | UN | 4 | 93.8 | 114.87 | 459.48 | 0.01978%
9.3.29 | 12208 | ORSE | Porta papel toalha para papel interfolha 2 ou 3 dobras, injetado com a frenteem plástico ABS branco, com visor frontal para controle de substituição do papel interfolha e fundo em Plástico ABS cinza. | un | 21 | 130.6 | 159.94 | 3358.74 | 0.1446%
9.3.30 | 7611 | ORSE | Porta-papel higiênico, linha Domus, ref. 102 C40, da Meber ou similar | un | 21 | 83.99 | 102.86 | 2160.06 | 0.09298%
9.3.31 | 7609 | ORSE | Saboneteira em plástico ABS, para sabonete líquido, da JSN, ref. J7 ou similar | un | 21 | 71.13 | 87.11 | 1829.31 | 0.07874%
9.3.32 | COM-09294268 | Próprio | TANQUE DUPLO EM MARMORE SINTETICO BRANCO COM CUBA LISA E ESFREGADOR, *110 X 60* CM SUSPENSO - FORNECIMENTO E INSTALAÇÃO. REF_01/2025 | UND | 1 | 365.44 | 447.55 | 447.55 | 0.01926%
9.3.33 | 1861 | ORSE | Fornecimento de cadeado 40mm | un | 8 | 35.99 | 44.07 | 352.56 | 0.01518%
9.3.34 | DPEMA-0310 | Próprio | Fornecimento de cadeado 25mm | UND | 8 | 19.5 | 23.88 | 191.04 | 0.008223%
10 |  |  | INSTALAÇÕES ELÉTRICAS |  | 1 |  | 381039.43 | 381039.43 | 16.4%
10.1 | 104793 | SINAPI | REMOÇÃO DE CABOS ELÉTRICOS, COM SEÇÃO MAIOR QUE 2,5 MM² E MENOR QUE 10 MM², DE FORMA MANUAL, SEM REAPROVEITAMENTO. AF_09/2023 | M | 200 | 0.59 | 0.72 | 144 | 0.006198%
10.2 | 97661 | SINAPI | REMOÇÃO DE CABOS ELÉTRICOS, COM SEÇÃO DE 10 MM², FORMA MANUAL, SEM REAPROVEITAMENTO. AF_09/2023 | M | 200 | 0.78 | 0.95 | 190 | 0.008178%
10.3 | 104794 | SINAPI | REMOÇÃO DE CABOS ELÉTRICOS, COM SEÇÃO DE 16 MM², FORMA MANUAL, SEM REAPROVEITAMENTO. AF_09/2023 | M | 150 | 1.07 | 1.31 | 196.5 | 0.008458%
10.4 | 104795 | SINAPI | REMOÇÃO DE CABOS ELÉTRICOS, COM SEÇÃO DE 25 MM², FORMA MANUAL, SEM REAPROVEITAMENTO. AF_09/2023 | M | 150 | 1.49 | 1.82 | 273 | 0.01175%
10.5 | 97660 | SINAPI | REMOÇÃO DE INTERRUPTORES/TOMADAS ELÉTRICAS, DE FORMA MANUAL, SEM REAPROVEITAMENTO. AF_09/2023 | UN | 65 | 0.74 | 0.9 | 58.5 | 0.002518%
10.6 | 022454 | SBC | REMOCAO MANUAL TOMADA/INTERRUPTOR C/ REAPROVEITAMENTO | UN | 120 | 3.37 | 4.12 | 494.4 | 0.02128%
10.7 | 7224 | ORSE | Remoção de quadro elétrico de embutir ou sobrepor | un | 12 | 42.68 | 52.27 | 627.24 | 0.027%
10.8 | 97665 | SINAPI | REMOÇÃO DE LUMINÁRIAS, DE FORMA MANUAL, SEM REAPROVEITAMENTO. AF_09/2023 | UN | 40 | 2 | 2.44 | 97.6 | 0.004201%
10.9 | 023573 | SBC | RETIRADA E RECOLOCACAO DE LUMINARIAS | UN | 50 | 15.27 | 18.7 | 935 | 0.04025%
10.10 | 210700 | SBC | TESTE DE FUNCIONAMENTO LUMINARIA/REFLETOR | UN | 65 | 25.98 | 31.81 | 2067.65 | 0.089%
10.11 | 627 | ORSE | Revisão de ponto de tomada simples com reposição da tomada | pt | 45 | 22.77 | 27.88 | 1254.6 | 0.054%
10.12 | DPEMA-0390 | Próprio | VERIFICAÇÃO, LIMPEZA E REAPERTO DE TERMINAIS E COMPONENTES DO QUADRO DE DISTRIBUIÇÃO REF_09/2025 | UN | 70 | 298.61 | 365.7 | 25599 | 1.102%
10.13 | 631 | ORSE | Revisão de ponto de interruptor com reposição do interruptor | pt | 45 | 15.77 | 19.31 | 868.95 | 0.0374%
10.14 | COM-09294292 | Próprio | BALANCEAMENTO DE REDE QDA | UND | 40 | 171.64 | 210.2 | 8408 | 0.3619%
10.15 | DPEMA-0354 | Próprio | INSPEÇÃO GERAL EM REDE TRIFÁSICA, INCLUSIVE AFERIÇÃO DE QUADRO ELÉTRICO - REF09/2025 | H | 120 | 35.44 | 43.4 | 5208 | 0.2242%
10.16 | DPEMA-0223 | Próprio | IDENTIFICAÇÃO COM ETIQUETA EM QUADRO ELÉTRICO | UN | 100 | 12.86 | 15.74 | 1574 | 0.06775%
10.17 | 4015 | ORSE | Fita isolante alta fusão 19 mm x 10 m - Fornecimento | Un | 20 | 12.6 | 15.43 | 308.6 | 0.01328%
10.18 | 11961 | ORSE | Alarme Banheiro Pne Deficiente Físico Conforme Nbr 9050 com acionador | un | 8 | 550.82 | 674.58 | 5396.64 | 0.2323%
10.19 | 062188 | SBC | ESPELHO PLASTICO PARA CAIXA 4""x4"" | UN | 20 | 9.77 | 11.96 | 239.2 | 0.0103%
10.20 | 062206 | SBC | ESPELHO PLASTICO PARA CAIXA 4""x2"" | UN | 40 | 9.48 | 11.61 | 464.4 | 0.01999%
10.21 | 714 | ORSE | Fornecimento e instalação de espelho para caixa vertical 4" x 2" com 02 saídas rj-45 (krone ou similar) | un | 30 | 6.4 | 7.83 | 234.9 | 0.01011%
10.22 | 92000 | SINAPI | TOMADA BAIXA DE EMBUTIR (1 MÓDULO), 2P+T 10 A, INCLUINDO SUPORTE E PLACA - FORNECIMENTO E INSTALAÇÃO. AF_03/2023 | UN | 60 | 31.45 | 38.51 | 2310.6 | 0.09946%
10.23 | 91997 | SINAPI | TOMADA MÉDIA DE EMBUTIR (1 MÓDULO), 2P+T 20 A, INCLUINDO SUPORTE E PLACA - FORNECIMENTO E INSTALAÇÃO. AF_03/2023 | UN | 30 | 37.57 | 46.01 | 1380.3 | 0.05941%
10.24 | 92008 | SINAPI | TOMADA BAIXA DE EMBUTIR (2 MÓDULOS), 2P+T 10 A, INCLUINDO SUPORTE E PLACA - FORNECIMENTO E INSTALAÇÃO. AF_03/2023 | UN | 60 | 48.37 | 59.23 | 3553.8 | 0.153%
10.25 | 92004 | SINAPI | TOMADA MÉDIA DE EMBUTIR (2 MÓDULOS), 2P+T 10 A, INCLUINDO SUPORTE E PLACA - FORNECIMENTO E INSTALAÇÃO. AF_03/2023 | UN | 50 | 56.74 | 69.48 | 3474 | 0.1495%
10.26 | 91992 | SINAPI | TOMADA ALTA DE EMBUTIR (1 MÓDULO), 2P+T 10 A, INCLUINDO SUPORTE E PLACA - FORNECIMENTO E INSTALAÇÃO. AF_03/2023 | UN | 20 | 46.36 | 56.77 | 1135.4 | 0.04887%
10.27 | 062070 | SBC | TOMADA 2P+T 20A 4X2 E PLACA BRANCO PIAL PLUS | UN | 30 | 52.87 | 64.74 | 1942.2 | 0.0836%
10.28 | 9922 | ORSE | Tomada 2p + t, ABNT, de sobrepor, 10 A | un | 30 | 16.4 | 20.08 | 602.4 | 0.02593%
10.29 | 12156 | ORSE | Tomada para uso geral, 2p + t, ABNT, de sobrepor, 20 A, com caixa, "Sistema X" | un | 30 | 40.84 | 50.01 | 1500.3 | 0.06458%
10.30 | 91953 | SINAPI | INTERRUPTOR SIMPLES (1 MÓDULO), 10A/250V, INCLUINDO SUPORTE E PLACA - FORNECIMENTO E INSTALAÇÃO. AF_03/2023 | UN | 40 | 30.04 | 36.78 | 1471.2 | 0.06333%
10.31 | 91959 | SINAPI | INTERRUPTOR SIMPLES (2 MÓDULOS), 10A/250V, INCLUINDO SUPORTE E PLACA - FORNECIMENTO E INSTALAÇÃO. AF_03/2023 | UN | 25 | 45.62 | 55.87 | 1396.75 | 0.06012%
10.32 | 91967 | SINAPI | INTERRUPTOR SIMPLES (3 MÓDULOS), 10A/250V, INCLUINDO SUPORTE E PLACA - FORNECIMENTO E INSTALAÇÃO. AF_03/2023 | UN | 15 | 61.19 | 74.93 | 1123.95 | 0.04838%
10.33 | 92024 | SINAPI | INTERRUPTOR SIMPLES (1 MÓDULO) COM 2 TOMADAS DE EMBUTIR 2P+T 10 A, SEM SUPORTE E SEM PLACA - FORNECIMENTO E INSTALAÇÃO. AF_03/2023 | UN | 10 | 61.22 | 74.97 | 749.7 | 0.03227%
10.34 | 92027 | SINAPI | INTERRUPTOR SIMPLES (2 MÓDULOS) COM 1 TOMADA DE EMBUTIR 2P+T 10 A, INCLUINDO SUPORTE E PLACA - FORNECIMENTO E INSTALAÇÃO. AF_03/2023 | UN | 15 | 66.69 | 81.67 | 1225.05 | 0.05273%
10.35 | 061403 | SBC | CAIXA DE PASSAGEM DE EMBUTIR PARA DRYWAL 4x4 AMARELA | UN | 25 | 20.05 | 24.55 | 613.75 | 0.02642%
10.36 | 13527 | ORSE | Fornecimento e assentamento de caixa pvc 4" x 2" | un | 50 | 16.97 | 20.78 | 1039 | 0.04472%
10.37 | 653 | ORSE | Fornecimento e assentamento de caixa pvc 4" x 4" | un | 20 | 19.05 | 23.33 | 466.6 | 0.02008%
10.38 | 5023 | ORSE | Cabo de cobre PP Cordplast 2 x 2,5 mm2, 450/750v - fornecimento | m | 120 | 10.85 | 13.28 | 1593.6 | 0.06859%
10.39 | 92984 | SINAPI | CABO DE COBRE FLEXÍVEL ISOLADO, 25 MM², ANTI-CHAMA 0,6/1,0 KV, PARA REDE ENTERRADA DE DISTRIBUIÇÃO DE ENERGIA ELÉTRICA - FORNECIMENTO E INSTALAÇÃO. AF_12/2021 | M | 800 | 32.61 | 39.93 | 31944 | 1.375%
10.40 | 91935 | SINAPI | CABO DE COBRE FLEXÍVEL ISOLADO, 16 MM², ANTI-CHAMA 0,6/1,0 KV, PARA CIRCUITOS TERMINAIS - FORNECIMENTO E INSTALAÇÃO. AF_03/2023 | M | 750 | 29.42 | 36.03 | 27022.5 | 1.163%
10.41 | 91933 | SINAPI | CABO DE COBRE FLEXÍVEL ISOLADO, 10 MM², ANTI-CHAMA 0,6/1,0 KV, PARA CIRCUITOS TERMINAIS - FORNECIMENTO E INSTALAÇÃO. AF_03/2023 | M | 750 | 18.73 | 22.93 | 17197.5 | 0.7402%
10.42 | 91931 | SINAPI | CABO DE COBRE FLEXÍVEL ISOLADO, 6 MM², ANTI-CHAMA 0,6/1,0 KV, PARA CIRCUITOS TERMINAIS - FORNECIMENTO E INSTALAÇÃO. AF_03/2023 | M | 200 | 11.69 | 14.31 | 2862 | 0.1232%
10.43 | 91929 | SINAPI | CABO DE COBRE FLEXÍVEL ISOLADO, 4 MM², ANTI-CHAMA 0,6/1,0 KV, PARA CIRCUITOS TERMINAIS - FORNECIMENTO E INSTALAÇÃO. AF_03/2023 | M | 200 | 8.27 | 10.12 | 2024 | 0.08712%
10.44 | 91927 | SINAPI | CABO DE COBRE FLEXÍVEL ISOLADO, 2,5 MM², ANTI-CHAMA 0,6/1,0 KV, PARA CIRCUITOS TERMINAIS - FORNECIMENTO E INSTALAÇÃO. AF_03/2023 | M | 600 | 5.6 | 6.85 | 4110 | 0.1769%
10.45 | 91934 | SINAPI | CABO DE COBRE FLEXÍVEL ISOLADO, 16 MM², ANTI-CHAMA 450/750 V, PARA CIRCUITOS TERMINAIS - FORNECIMENTO E INSTALAÇÃO. AF_03/2023 | M | 300 | 28.07 | 34.37 | 10311 | 0.4438%
10.46 | 91932 | SINAPI | CABO DE COBRE FLEXÍVEL ISOLADO, 10 MM², ANTI-CHAMA 450/750 V, PARA CIRCUITOS TERMINAIS - FORNECIMENTO E INSTALAÇÃO. AF_03/2023 | M | 600 | 19.44 | 23.8 | 14280 | 0.6147%
10.47 | 91930 | SINAPI | CABO DE COBRE FLEXÍVEL ISOLADO, 6 MM², ANTI-CHAMA 450/750 V, PARA CIRCUITOS TERMINAIS - FORNECIMENTO E INSTALAÇÃO. AF_03/2023 | M | 600 | 10.8 | 13.22 | 7932 | 0.3414%
10.48 | 91928 | SINAPI | CABO DE COBRE FLEXÍVEL ISOLADO, 4 MM², ANTI-CHAMA 450/750 V, PARA CIRCUITOS TERMINAIS - FORNECIMENTO E INSTALAÇÃO. AF_03/2023 | M | 600 | 7.72 | 9.45 | 5670 | 0.2441%
10.49 | 91926 | SINAPI | CABO DE COBRE FLEXÍVEL ISOLADO, 2,5 MM², ANTI-CHAMA 450/750 V, PARA CIRCUITOS TERMINAIS - FORNECIMENTO E INSTALAÇÃO. AF_03/2023 | M | 800 | 4.97 | 6.08 | 4864 | 0.2094%
10.50 | 353 | ORSE | Eletroduto de pvc rígido roscável, diâm = 25mm (3/4") | m | 150 | 14.02 | 17.17 | 2575.5 | 0.1109%
10.51 | 354 | ORSE | Eletroduto de pvc rígido roscável, diâm = 32mm (1") | m | 150 | 17.99 | 22.03 | 3304.5 | 0.1422%
10.52 | 356 | ORSE | Eletroduto de pvc rígido roscável, diâm = 50mm (1 1/2") | m | 60 | 25.46 | 31.18 | 1870.8 | 0.08053%
10.53 | 357 | ORSE | Eletroduto de pvc rígido roscável, diâm = 60mm (2") | m | 75 | 35.2 | 43.1 | 3232.5 | 0.1391%
10.54 | 363 | ORSE | Curva para eletroduto de pvc rígido roscável, diâm = 32mm (1") | un | 30 | 9.16 | 11.21 | 336.3 | 0.01448%
10.55 | 362 | ORSE | Curva para eletroduto de pvc rígido roscável, diâm = 25mm (3/4") | un | 30 | 6.64 | 8.13 | 243.9 | 0.0105%
10.56 | 365 | ORSE | Curva para eletroduto de pvc rígido roscável, diâm = 50mm (1 1/2") | un | 30 | 13.5 | 16.53 | 495.9 | 0.02135%
10.57 | 366 | ORSE | Curva para eletroduto de pvc rígido roscável, diâm = 60mm (2") | un | 30 | 24.36 | 29.83 | 894.9 | 0.03852%
10.58 | 12236 | ORSE | Quadro de distribuição de embutir, em resina termoplástica, para até 32 disjuntores, com barramento, padrão DIN, exclusive disjuntores | un | 6 | 934.62 | 1144.62 | 6867.72 | 0.2956%
10.59 | DPEMA-0385 | Próprio | QUADRO DE DISTRIBUICAO EM RESINA TERMOPLÁSTICA, PARA ATÉ 24 DISJUNTORES+BARRAMENTO, EXCLUSIVE DISJUNTORES | UN | 6 | 357.21 | 437.47 | 2624.82 | 0.113%
10.60 | 064358 | SBC | QUADRO DE DISTRIBUICAO PARA 16 DISJUNTORES+BARRAMENTO | UN | 4 | 484.1 | 592.87 | 2371.48 | 0.1021%
10.61 | COM-09294718 | Próprio | QUADRO DE MEDIÇÃO TRIFÁSICA COM LENTE PARA LEITURA - INCLUSO CHUMBAMENTO | un | 8 | 649.13 | 794.98 | 6359.84 | 0.2738%
10.62 | 061421 | SBC | CAIXA PASSAGEM TAMPA CEGA APARAFUSADA 20x20x20cm | UN | 12 | 185.66 | 227.37 | 2728.44 | 0.1174%
10.63 | DPEMA-0290 | Próprio | QUADRO DE COMANDO BOMBA | UND | 6 | 827.49 | 1013.42 | 6080.52 | 0.2617%
10.64 | 91854 | SINAPI | ELETRODUTO FLEXÍVEL CORRUGADO, PVC, DN 25 MM (3/4"), PARA CIRCUITOS TERMINAIS, INSTALADO EM PAREDE - FORNECIMENTO E INSTALAÇÃO. AF_03/2023 | M | 120 | 10.47 | 12.82 | 1538.4 | 0.06622%
10.65 | 064035 | SBC | DISJUNTOR DIN TRIPOLAR 100A CURVA C STECK | UN | 10 | 174.43 | 213.62 | 2136.2 | 0.09195%
10.66 | 064410 | SBC | DISJUNTOR TRIPOLAR 80A CURVA C | UN | 10 | 175.34 | 214.73 | 2147.3 | 0.09243%
10.67 | 12452 | ORSE | Disjuntor tipo DIN/IEC, tripolar 63A | un | 6 | 109.63 | 134.26 | 805.56 | 0.03467%
10.68 | 064328 | SBC | DISJUNTOR TRIPOLAR 40A CURVA C STECK | UN | 6 | 78.94 | 96.67 | 580.02 | 0.02497%
10.69 | 451 | ORSE | Disjuntor termomagnetico tripolar 32 A, padrão DIN (Europeu - linha branca),curva C | un | 25 | 107.68 | 131.87 | 3296.75 | 0.1419%
10.70 | 064016 | SBC | DISJUNTOR DIN TRIPOLAR CURVA C 25A STECK | UN | 20 | 79.57 | 97.44 | 1948.8 | 0.08388%
10.71 | 064161 | SBC | DISJUNTOR TRIPOLAR 16A CURVA C STECK | UN | 30 | 166.38 | 203.76 | 6112.8 | 0.2631%
10.72 | 064162 | SBC | DISJUNTOR TRIPOLAR 10A CURVA B SCHNEIDER | UN | 40 | 102.75 | 125.83 | 5033.2 | 0.2166%
10.73 | 93659 | SINAPI | DISJUNTOR MONOPOLAR TIPO DIN, CORRENTE NOMINAL DE 50A - FORNECIMENTO E INSTALAÇÃO. AF_07/2025 | UN | 15 | 23.39 | 28.64 | 429.6 | 0.01849%
10.74 | 93658 | SINAPI | DISJUNTOR MONOPOLAR TIPO DIN, CORRENTE NOMINAL DE 40A - FORNECIMENTO E INSTALAÇÃO. AF_07/2025 | UN | 20 | 20.29 | 24.84 | 496.8 | 0.02138%
10.75 | 93657 | SINAPI | DISJUNTOR MONOPOLAR TIPO DIN, CORRENTE NOMINAL DE 32A - FORNECIMENTO E INSTALAÇÃO. AF_07/2025 | UN | 20 | 14.28 | 17.48 | 349.6 | 0.01505%
10.76 | 93656 | SINAPI | DISJUNTOR MONOPOLAR TIPO DIN, CORRENTE NOMINAL DE 25A - FORNECIMENTO E INSTALAÇÃO. AF_07/2025 | UN | 20 | 12.67 | 15.51 | 310.2 | 0.01335%
10.77 | 93655 | SINAPI | DISJUNTOR MONOPOLAR TIPO DIN, CORRENTE NOMINAL DE 20A - FORNECIMENTO E INSTALAÇÃO. AF_07/2025 | UN | 20 | 11.72 | 14.35 | 287 | 0.01235%
10.78 | 93654 | SINAPI | DISJUNTOR MONOPOLAR TIPO DIN, CORRENTE NOMINAL DE 16A - FORNECIMENTO E INSTALAÇÃO. AF_07/2025 | UN | 20 | 10.74 | 13.15 | 263 | 0.01132%
10.79 | 93653 | SINAPI | DISJUNTOR MONOPOLAR TIPO DIN, CORRENTE NOMINAL DE 10A - FORNECIMENTO E INSTALAÇÃO. AF_07/2025 | UN | 50 | 10.74 | 13.15 | 657.5 | 0.0283%
10.80 | 7996 | ORSE | Disjuntor bipolar DR 25 A - Dispositivo residual diferencial, tipo AC, 30MA,ref.5SM1 312-OMB, Siemens ou similar | un | 20 | 304.07 | 372.39 | 7447.8 | 0.3206%
10.81 | DPEMA-0387 | Próprio | DISPOSITIVO DPS 45KA- 275V - FORNECIMENTO E INSTALAÇÃO. REF_09/2025 | UN | 30 | 99.13 | 121.4 | 3642 | 0.1568%
10.82 | DPEMA-0388 | Próprio | DISPOSITIVO DPS 65KA- 275V - FORNECIMENTO E INSTALAÇÃO. REF_09/2025 | UN | 5 | 152.63 | 186.92 | 934.6 | 0.04023%
10.83 | DPEMA-0389 | Próprio | DISPOSITIVO DPS 80KA- 275V - FORNECIMENTO E INSTALAÇÃO. REF_09/2025 | UN | 20 | 178.63 | 218.76 | 4375.2 | 0.1883%
10.84 | 064020 | SBC | BARRAMENTO TRIFASICO 100A PARA ATE 34 DISJUNTORES CEMAR | UN | 10 | 341.2 | 417.86 | 4178.6 | 0.1799%
10.85 | 062301 | SBC | BARRAMENTO PENTE TRIFASICO 80A 16 POLOS S-3F285B STECK | UN | 12 | 89.93 | 110.13 | 1321.56 | 0.05689%
10.86 | 061236 | SBC | BARRAMENTO PENTE 12 POLOS BIFASICO 63A FORCELINE | UN | 15 | 40.28 | 49.33 | 739.95 | 0.03185%
10.87 | DPEMA-0259 | Próprio | BARRAMENTO 22 FUROS TRILHO DIN - TRIFASICO 80A - COM NEUTRO/TERRA | UN | 8 | 91.48 | 112.03 | 896.24 | 0.03858%
10.88 | DPEMA-0353 | Próprio | LUMINARIA TIPO PLAFON COM PAINEL LED, 40X40CM, EMBUTIR, POTENCIA DE 36W, 4000K, LUZ NEUTRA, ELGIN OU SIMILAR -FORNECIMENTO E INSTALACAO ( INCLUSO CORTE NO FORRO) | UN | 150 | 152.87 | 187.21 | 28081.5 | 1.209%
10.89 | 060496 | SBC | ARANDELA LED 18W BRANCO FRIO TIPO TARTARUGA | UN | 80 | 54.84 | 67.16 | 5372.8 | 0.2313%
10.90 | 060316 | SBC | REFLETOR 100W LED LINEAR BLINDADO A PROVA D'AGUA | UN | 40 | 275.18 | 337.01 | 13480.4 | 0.5803%
10.91 | DPEMA-0015 | Próprio | SUPORTE REFLETOR LED CHÃO ESTACA ESPETO JARDIM 45MM PRETO | UN | 40 | 36.23 | 44.37 | 1774.8 | 0.07639%
10.92 | 069372 | SBC | RELE FOTOELETRICO PARA LUMINARIAS A PROVA DE TEMPO | UN | 10 | 43.4 | 53.15 | 531.5 | 0.02288%
10.93 | COM-09295003 | Próprio | Lâmpada Bulbo LED 15W 6500K-Bivolt, Fornecimento e Instalação | UND | 25 | 13.96 | 17.09 | 427.25 | 0.01839%
10.94 | 102111 | SINAPI | BOMBA CENTRÍFUGA, MONOFÁSICA, 0,5 CV OU 0,49 HP, HM 6 A 20 M, Q 1,2 A 8,3 M3/H - FORNECIMENTO E INSTALAÇÃO. AF_12/2020 | UN | 8 | 1088.85 | 1333.51 | 10668.08 | 0.4592%
10.95 | DPEMA-0251 | Próprio | BOMBA SUBMERSA VIBRATÓRIA PARA POÇO | UND | 8 | 1456.88 | 1784.24 | 14273.92 | 0.6144%
10.96 | 4218 | ORSE | Prensa cabo de 3/4", fornecimento | un | 40 | 2.6 | 3.18 | 127.2 | 0.005475%
10.97 | 078091 | SBC | TERMINAL COMPRESSAO PARA CABO 25mm2 | UN | 150 | 3.25 | 3.98 | 597 | 0.0257%
10.98 | DPEMA-0367 | Próprio | TERMINAL OLHAL PRÉ-ISOLADO PARA CABO DE 16MM2 - REF09/2025 | UN | 200 | 3.09 | 3.78 | 756 | 0.03254%
10.99 | DPEMA-0357 | Próprio | TERMINAL OLHAL PRÉ-ISOLADO PARA CABO DE 10,00MM2 - REF 09/2025 | UN | 200 | 2.09 | 2.55 | 510 | 0.02195%
10.100 | DPEMA-0355 | Próprio | TERMINAL OLHAL PRÉ-ISOLADO PARA CABO DE 4,00MM2 À 6,00MM2 - REF 09/2025 | UN | 300 | 1.59 | 1.94 | 582 | 0.02505%
10.101 | DPEMA-0356 | Próprio | TERMINAL OLHAL PRÉ-ISOLADO PARA CABO DE 1,50MM2 À 2,50MM2 - REF09/2025 | UN | 300 | 1.34 | 1.64 | 492 | 0.02118%
10.102 | DPEMA-0371 | Próprio | TERMINAL TUBULAR ILHÓS PARA CABO DE 25MM2 - REF 09/2025 | UN | 200 | 4.44 | 5.43 | 1086 | 0.04675%
10.103 | DPEMA-0372 | Próprio | TERMINAL TUBULAR ILHÓS PARA CABO DE 16MM2 - REF 09/2025 | UN | 200 | 3.27 | 4 | 800 | 0.03444%
10.104 | DPEMA-0377 | Próprio | TERMINAL TUBULAR ILHÓS PARA CABO DE 10MM2 - REF 09/2025 | UN | 200 | 3.1 | 3.79 | 758 | 0.03263%
10.105 | DPEMA-0378 | Próprio | TERMINAL TUBULAR ILHÓS PARA CABO DE 4MM2 E 6MM2 - REF 09/2025 | UN | 300 | 2.02 | 2.47 | 741 | 0.0319%
10.106 | DPEMA-0379 | Próprio | TERMINAL TUBULAR ILHÓS PARA CABO DE 1,50MM2 E 2,50MM2 - REF 09/2025 | UN | 300 | 1.97 | 2.41 | 723 | 0.03112%
10.107 | 12140 | ORSE | Abraçadeira metálica tipo "D" de 1" | un | 30 | 5.86 | 7.17 | 215.1 | 0.009259%
10.108 | 8441 | ORSE | Abraçadeira metálica tipo "D" de 3/4" | un | 30 | 5.64 | 6.9 | 207 | 0.00891%
10.109 | 9427 | ORSE | Abraçadeira metálica tipo "D" de 1 1/2" | un | 30 | 6.01 | 7.36 | 220.8 | 0.009504%
10.110 | 11819 | ORSE | Abraçadeira metálica tipo "D" de 2" | un | 30 | 7.15 | 8.75 | 262.5 | 0.0113%
11 |  |  | INSTALAÇOES DE REDE LÓGICA |  | 1 |  | 39103.49 | 39103.49 | 1.683%
11.1 | 794 | ORSE | Tomada para lógica, rj45, com caixa sobrepor, aparente | un | 50 | 59.94 | 73.4 | 3670 | 0.158%
11.2 | 062045 | SBC | TOMADA RJ45 CAT 5E E PLACA 4X2 BRANCA + SUPORTE COMPOSE WEG | UN | 40 | 44.31 | 54.26 | 2170.4 | 0.09342%
11.3 | DPEMA-0391 | Próprio | TOMADA DUPLA RJ45 CAT 5E E PLACA 4X2 BRANCA + SUPORTE COMPOSE WEG | UN | 30 | 58.53 | 71.68 | 2150.4 | 0.09256%
11.4 | 720 | ORSE | Fornecimento e instalação de conector rj 45 fêmea cat 5e (krone ou similar) | un | 80 | 16.21 | 19.85 | 1588 | 0.06835%
11.5 | 12768 | ORSE | Módulo de tomada de telefone RJ-45 - Cat. 5E - LCS, para Mopost, ref.: 149-132-R45-5, da Mopa ou similar | un | 80 | 58.96 | 72.2 | 5776 | 0.2486%
11.6 | 9534 | ORSE | Fornecimento e instalação de patch cords cat.5e, conector rj-45 macho, c/1,50m - Rev 01 | un | 35 | 20.88 | 25.57 | 894.95 | 0.03852%
11.7 | 059443 | SBC | PATCH CORD CAT. 5E 5,0 M | UN | 35 | 13.98 | 17.12 | 599.2 | 0.02579%
11.8 | 061359 | SBC | CONECTOR FEMEA PARA RJ45 | UN | 120 | 15.32 | 18.76 | 2251.2 | 0.0969%
11.9 | DPEMA-0398 | Próprio | CONECTOR MACHO PARA RJ45 | UN | 110 | 3.76 | 4.6 | 506 | 0.02178%
11.10 | 063877 | SBC | CABO UTP CATEGORIA 5E | M | 500 | 6.96 | 8.52 | 4260 | 0.1834%
11.11 | 13605 | ORSE | Canaleta plástica 50 x 20cm, recorte aberto | m | 80 | 50.45 | 61.78 | 4942.4 | 0.2127%
11.12 | 3811 | ORSE | Canaleta plástica 25mm x 25mm, Schneider ou similar | m | 80 | 43.53 | 53.31 | 4264.8 | 0.1836%
11.13 | 8997 | ORSE | Condulete em pvc rigido, p/eletroduto d=1", sem tampa (modelos: C,E,LB,LL,LR), Tigre ou similar | un | 5 | 26.19 | 32.07 | 160.35 | 0.006902%
11.14 | 059265 | SBC | PONTO TELEFONE INTERNO TUBOS PVC APARENTES | UN | 12 | 274.29 | 335.92 | 4031.04 | 0.1735%
11.15 | 95726 | SINAPI | ELETRODUTO RÍGIDO SOLDÁVEL, PVC, DN 20 MM (1/2"), APARENTE - FORNECIMENTO E INSTALAÇÃO. AF_10/2022 | M | 50 | 19.03 | 23.3 | 1165 | 0.05015%
11.16 | 104445 | SINAPI | LUVA PARA ELETRODUTO, PVC, SOLDÁVEL, DN 20 MM (1/2' | UN | 20 | 3.03 | 3.71 | 74.2 | 0.003194%
11.17 | 95816 | SINAPI | CONDULETE DE PVC, TIPO X, PARA ELETRODUTO DE PVC SOLDÁVEL DN 20 MM (1/2' | UN | 15 | 32.64 | 39.97 | 599.55 | 0.02581%
12 |  |  | SISTEMA DE PROTEÇÃO CONTRA DESCARGAS ATMOSFÉRICAS (SPDA) |  | 1 |  | 24346.14 | 24346.14 | 1.048%
12.1 | 8082 | ORSE | Cabo de cobre nú 50 mm2 - fornecimento e assentamento (2,27m/kg) | kg | 80 | 143.89 | 176.22 | 14097.6 | 0.6068%
12.2 | 7923 | ORSE | Terminal de compressão para cabo de 50 mm2 - fornecimento e instalação | un | 25 | 6.24 | 7.64 | 191 | 0.008221%
12.3 | 11132 | ORSE | Presilha de latão, L=20mm, para fixação de cabos de cobre, furo d=5mm, para cabos 35mm² a 50mm², ref:TEL-744 ou similar (SPDA) | un | 40 | 2.38 | 2.91 | 116.4 | 0.00501%
12.4 | 10907 | ORSE | Conector cabo-haste em bronze natural para 2 cabos cobre de 16mm² a 70mm² comgrampo "U" e porcas de aço galv.Ref:TEL-583 ou similar - fornecimento e instalação | un | 40 | 9.04 | 11.07 | 442.8 | 0.01906%
12.5 | DPEMA-0150 | Próprio | Haste cobreada copperweld p/aterramento d= 5/8" x 2,40m | un | 8 | 288.96 | 353.88 | 2831.04 | 0.1219%
12.6 | 98111 | SINAPI | CAIXA DE INSPEÇÃO PARA ATERRAMENTO, CIRCULAR, EM POLIETILENO, DIÂMETRO INTERNO = 0,3 M. AF_12/2020 | UN | 30 | 56.57 | 69.28 | 2078.4 | 0.08946%
12.7 | 9051 | ORSE | Caixa de equalização p/aterramento 20x20x10cm de sobrepor p/11 terminais de pressão c/barramento | un | 2 | 362.83 | 444.35 | 888.7 | 0.03825%
12.8 | DPEMA-0287 | Próprio | MINICAPTORES | UND | 60 | 33.04 | 40.46 | 2427.6 | 0.1045%
12.9 | DPEMA-0288 | Próprio | BARRA CHATA DE ALUMINIO | M | 52 | 14.41 | 17.64 | 917.28 | 0.03948%
12.10 | 9962 | ORSE | Lastro de brita graduada apiloada e=10cm | m² | 9 | 32.24 | 39.48 | 355.32 | 0.01529%
13 |  |  | COBERTURA |  | 1 |  | 39289.47 | 39289.47 | 1.691%
13.1 |  |  | ESTRUTURA METÁLICA E TELHAMENTO |  | 1 |  | 10516.32 | 10516.32 | 0.4527%
13.1.1 | 100180 | SBC | TELHA TRAPEZOIDAL TERMICA SAND. BRANCO NUCLEO PIR 20 MM | m² | 36 | 156.11 | 191.18 | 6882.48 | 0.2962%
13.1.2 | DPEMA-0402 | Próprio | PARAFUSO PARA FIXAÇÃO DE TELHA TRAPEIZODAL -REPOSIÇÃO - FORNECIMENTO E INSTALAÇÃO | UN | 100 | 2.31 | 2.82 | 282 | 0.01214%
13.1.3 | COM-09294538 | Próprio | RETIRADA E FIXAÇÃO DE PLATIBANDA EM CHAPA DE AÇO GALVANIZADA INCLUSIVE ESTRUTURA DE METALON GALVAZINADA. | M² | 24 | 84.44 | 103.41 | 2481.84 | 0.1068%
13.1.4 | DPEMA-0181 | Próprio | DESMONTAGEM E MONTAGEM DE BASE DA CAIXA D´AGUA | UND | 5 | 142.08 | 174 | 870 | 0.03745%
13.2 |  |  | TOLDOS, CALHAS, RUFOS E CUMEEIRAS |  | 1 |  | 21533.75 | 21533.75 | 0.9269%
13.2.1 | 4866 | ORSE | Remoção e reassentamento de toldo | m² | 14.7 | 42.68 | 52.27 | 768.36 | 0.03307%
13.2.2 | 12202 | ORSE | Demolição/remoção de rufo de alumínio ou similar | m | 54 | 4.56 | 5.58 | 301.32 | 0.01297%
13.2.3 | 023112 | SBC | RETIRADA E REMOCAO DE CALHA DE ALUMINIO | M | 24 | 8.02 | 9.82 | 235.68 | 0.01014%
13.2.4 | DPEMA-0337 | Próprio | Fornecimento e instalação de policarbonato compacto na cor cinza refletivo e=6mm a 8mm em toldo/cobertura/fechamento | m² | 22.05 | 558.05 | 683.44 | 15069.85 | 0.6487%
13.2.5 | 100316 | SBC | SUPORTE DE RUFOS EM CHAPA GALVANIZADA #22 | UN | 10 | 26.17 | 32.05 | 320.5 | 0.0138%
13.2.6 | DPEMA-0351 | Próprio | RUFO EM CHAPA DE AÇO GALVANIZADO Nº 24 FORNECIMENTO E INSTALAÇÃO – REF09/2019 | M | 24 | 83.91 | 102.76 | 2466.24 | 0.1062%
13.2.7 | DPEMA-0401 | Próprio | CUMEEIRA GALVALUME TRAPEIZODAL E=0,65MM - INCLUSO PARAFUSO PARA FIXAÇÃO - FORNECIMENTO E INSTALAÇÃO | M | 12 | 75.04 | 91.9 | 1102.8 | 0.04747%
13.2.8 | DPEMA-0408 | Próprio | Rebite de aluminio EAD-440 1/8" (fornecimento e instalação) | un | 300 | 0.7 | 0.85 | 255 | 0.01098%
13.2.9 | COM-09294519 | Próprio | APLICAÇÃO DE SELADOR (FUNDO) PARA GALVANIZADOS | M² | 26 | 31.85 | 39 | 1014 | 0.04365%
13.3 |  |  | ISOLAMENTO TERMICO / IMPERMEABILIZAÇÃO |  | 1 |  | 7239.4 | 7239.4 | 0.3116%
13.3.1 | 8456 | ORSE | Fornecimento e aplicação de selante p/calhas e rufos, tipo selacalha (veda calha), cor aluminio, ref: Vedacit ou similar | m | 120 | 17.48 | 21.4 | 2568 | 0.1105%
13.3.2 | COM-09294751 | Próprio | IMPERMEABILIZAÇÃO COM MANTA AUTO-ADESIVA | M² | 50 | 41.04 | 50.26 | 2513 | 0.1082%
13.3.3 | 160402 | SBC | TRATAMENTO COM PRIMER SINTETICO EM TELHAS/RUFOS METALICOS | m² | 20 | 88.12 | 107.92 | 2158.4 | 0.09291%
14 |  |  | URBANIZAÇÃO E SERVIÇOS EXTERNOS |  | 1 |  | 73671.56 | 73671.56 | 3.171%
14.1 |  |  | CALÇADAS |  | 1 |  | 16865.67 | 16865.67 | 0.726%
14.1.1 | 170303 | SBC | ABERTURA E FECHAMENTO DE RASGOS EM PISOS/CONTRAPISOS | M | 40 | 25.92 | 31.74 | 1269.6 | 0.05465%
14.1.2 | 023190 | SBC | REPOSICAO BASE CONCRETO SIMPLES ESPESSURA 8cm | m² | 12 | 69.01 | 84.51 | 1014.12 | 0.04365%
14.1.3 | 171533 | SBC | REPOSICAO CIMENTADO COMUM SOBRE BASE CONCRETO EXISTENTE | m² | 20 | 28.43 | 34.81 | 696.2 | 0.02997%
14.1.4 | 11472 | ORSE | Regularização manual e compactação com placa vibratória | m² | 20 | 7.15 | 8.75 | 175 | 0.007533%
14.1.5 | 97113 | SINAPI | APLICAÇÃO DE LONA PLÁSTICA PARA EXECUÇÃO DE PAVIMENTOS DE CONCRETO. AF_04/2022 | m² | 300 | 3.04 | 3.72 | 1116 | 0.04804%
14.1.6 | DPEMA-0325 | Próprio | IMPERMEABILIZAÇÃO COM MANTA LIQUIDA PRETA DE BASE ASFALTICA APLICACAO A FRIO (MEMBRANA DE EMULSAO ASFALTICA PARA IMPERMEABILIZACAO FLEXIVEL ) - 2 DEMÃOS REF. 2025 | M² | 25 | 69.22 | 84.77 | 2119.25 | 0.09122%
14.1.7 | 94975 | SINAPI | CONCRETO FCK = 15MPA, TRAÇO 1:3,4:3,5 (EM MASSA SECA DE CIMENTO/ AREIA MÉDIA/ BRITA 1) - PREPARO MANUAL. AF_05/2021 | m³ | 5 | 615.09 | 753.3 | 3766.5 | 0.1621%
14.1.8 | 94964 | SINAPI | CONCRETO FCK = 20MPA, TRAÇO 1:2,7:3 (EM MASSA SECA DE CIMENTO/ AREIA MÉDIA/ BRITA 1) - PREPARO MECÂNICO COM BETONEIRA 400 L. AF_05/2021 | m³ | 5 | 602.18 | 737.48 | 3687.4 | 0.1587%
14.1.9 | 12813 | ORSE | Lançamento de concreto simples fabricado na obra, inclusive adensamento e acabamento sobre base existente | m³ | 5 | 39.95 | 48.92 | 244.6 | 0.01053%
14.1.10 | 87642 | SINAPI | CONTRAPISO EM ARGAMASSA TRAÇO 1:4 (CIMENTO E AREIA), PREPARO MANUAL, APLICADO EM ÁREAS SECAS SOBRE LAJE, ADERIDO, ACABAMENTO NÃO REFORÇADO, ESPESSURA 4CM. AF_07/2021 | m² | 25 | 64.31 | 78.76 | 1969 | 0.08475%
14.1.11 | DPEMA-0009 | Próprio | JUNTA DE DILATAÇÃO PLÁSTICA PARA PISOS DE CONCRETO, 27MM X 3MM, ASSENTADA COM ARGAMASSA, TRAÇO 1:3, PREPARO MECANICO EM BETONEIRA | m | 80 | 8.25 | 10.1 | 808 | 0.03478%
14.2 |  |  | PAVIMENTAÇÃO |  | 1 |  | 22310.28 | 22310.28 | 0.9603%
14.2.1 | 102988 | SINAPI | RECOMPOSIÇÃO DE PAVIMENTO EM PISO INTERTRAVADO, COM REAPROVEITAMENTO DOS BLOCOS INTERTRAVADOS, PARA FECHAMENTO DE VALAS - INCLUSO RETIRADA E COLOCAÇÃO DO MATERIAL. AF_12/2020 | m² | 18 | 66.31 | 81.2 | 1461.6 | 0.06291%
14.2.2 | 023285 | SBC | RETIRADA E REMOCAO DE PISO EM BLOCOS CONCRETO INTERTAVADO | m² | 16 | 18.09 | 22.15 | 354.4 | 0.01525%
14.2.3 | 92397 | SINAPI | EXECUÇÃO DE PAVIMENTO EM PISO INTERTRAVADO, COM BLOCO RETANGULAR COR NATURAL DE 20 X 10 CM, ESPESSURA 6 CM. AF_10/2022 | m² | 15 | 78.75 | 96.44 | 1446.6 | 0.06227%
14.2.4 | 12764 | ORSE | Camada drenante com areia média | m³ | 40 | 134.01 | 164.12 | 6564.8 | 0.2826%
14.2.5 | 172031 | SBC | PAVIMENTO PO DE PEDRA COM ESPALHAMENTO E COMPACTACAO MANUAL | m³ | 40 | 173.25 | 212.17 | 8486.8 | 0.3653%
14.2.6 | 11450 | ORSE | Compactação manual de pavimentação de bloco de concreto intertravado com com placa vibratória 400kg - 7 a 10hp não reversível | m² | 40 | 2.6 | 3.18 | 127.2 | 0.005475%
14.2.7 | 4712 | ORSE | Limpeza de pavimentação em paralepípedo e execução de rejuntamento com argamassa cimento e areia 1:3 | m² | 40 | 22.44 | 27.48 | 1099.2 | 0.04731%
14.2.8 | 2624 | ORSE | Remoção e reposição de meio-fio | m | 32 | 18.11 | 22.17 | 709.44 | 0.03054%
14.2.9 | 94273 | SINAPI | ASSENTAMENTO DE GUIA (MEIO-FIO) EM TRECHO RETO, CONFECCIONADA EM CONCRETO PRÉ-FABRICADO, DIMENSÕES 100X15X13X30 CM (COMPRIMENTO X BASE INFERIOR X BASE SUPERIOR X ALTURA). AF_01/2024 | M | 16 | 57.71 | 70.67 | 1130.72 | 0.04867%
14.2.10 | DPEMA-0039 | Próprio | LIMITADOR DE VAGAS - BATE RODAS EM CONCRETO 17CM X 50CM X 10CM | UN | 24 | 31.63 | 38.73 | 929.52 | 0.04001%
14.3 |  |  | DRENAGEM EXTERNA |  | 1 |  | 24452.76 | 24452.76 | 1.053%
14.3.1 | 89512 | SINAPI | TUBO PVC, SÉRIE R, ÁGUA PLUVIAL, DN 100 MM, FORNECIDO E INSTALADO EM RAMAL DE ENCAMINHAMENTO. AF_06/2022 | M | 30 | 47.66 | 58.36 | 1750.8 | 0.07536%
14.3.2 | 89576 | SINAPI | TUBO PVC, SÉRIE R, ÁGUA PLUVIAL, DN 75 MM, FORNECIDO E INSTALADO EM CONDUTORES VERTICAIS DE ÁGUAS PLUVIAIS. AF_06/2022 | M | 30 | 24.28 | 29.73 | 891.9 | 0.03839%
14.3.3 | 102704 | SINAPI | TUBO DE PEAD CORRUGADO PERFURADO, DN 100 MM, PARA DRENO - FORNECIMENTO E ASSENTAMENTO. AF_07/2021 | M | 12 | 11.08 | 13.56 | 162.72 | 0.007004%
14.3.4 | 172095 | SBC | DRENAGEM-TUBO PVC 100mm COM ABERT./FECHAMENTO VALA | M | 10 | 118.14 | 144.68 | 1446.8 | 0.06228%
14.3.5 | 89529 | SINAPI | JOELHO 90 GRAUS, PVC, SERIE R, ÁGUA PLUVIAL, DN 100 MM, JUNTA ELÁSTICA, FORNECIDO E INSTALADO EM RAMAL DE ENCAMINHAMENTO. AF_06/2022 | UN | 20 | 36.11 | 44.22 | 884.4 | 0.03807%
14.3.6 | 89581 | SINAPI | JOELHO 90 GRAUS, PVC, SERIE R, ÁGUA PLUVIAL, DN 75 MM, JUNTA ELÁSTICA, FORNECIDO E INSTALADO EM CONDUTORES VERTICAIS DE ÁGUAS PLUVIAIS. AF_06/2022 | UN | 20 | 33.11 | 40.54 | 810.8 | 0.0349%
14.3.7 | 89585 | SINAPI | JOELHO 45 GRAUS, PVC, SERIE R, ÁGUA PLUVIAL, DN 100 MM, JUNTA ELÁSTICA, FORNECIDO E INSTALADO EM CONDUTORES VERTICAIS DE ÁGUAS PLUVIAIS. AF_06/2022 | UN | 20 | 44.71 | 54.75 | 1095 | 0.04713%
14.3.8 | 89669 | SINAPI | LUVA SIMPLES, PVC, SERIE R, ÁGUA PLUVIAL, DN 100 MM, JUNTA ELÁSTICA, FORNECIDO E INSTALADO EM CONDUTORES VERTICAIS DE ÁGUAS PLUVIAIS. AF_06/2022 | UN | 20 | 32.48 | 39.77 | 795.4 | 0.03424%
14.3.9 | 89599 | SINAPI | LUVA SIMPLES, PVC, SERIE R, ÁGUA PLUVIAL, DN 75 MM, JUNTA ELÁSTICA, FORNECIDO E INSTALADO EM CONDUTORES VERTICAIS DE ÁGUAS PLUVIAIS. AF_06/2022 | UN | 20 | 24.25 | 29.69 | 593.8 | 0.02556%
14.3.10 | 89675 | SINAPI | TÊ DE INSPEÇÃO, PVC, SERIE R, ÁGUA PLUVIAL, DN 100 MM, JUNTA ELÁSTICA, FORNECIDO E INSTALADO EM CONDUTORES VERTICAIS DE ÁGUAS PLUVIAIS. AF_06/2022 | UN | 20 | 66.96 | 82 | 1640 | 0.07059%
14.3.11 | DPEMA-0419 | Próprio | CANALETA DE DRENAGEM COM TAMPA EM GRELHA RETANGULAR DE FERRO FUNDIDO, INCLUSO PINTURA E PROTEÇÃO COM ZARCÃO, EM ALVENARIA COM TIJOLOS CERÂMICOS, DIMENSÕES INTERNAS: 0,15 X 1,50. REV09/2025 | UN | 16 | 599.45 | 734.14 | 11746.24 | 0.5056%
14.3.12 | 102991 | SINAPI | CANALETA MEIA CANA PRÉ-MOLDADA DE CONCRETO (D = 40 CM) - FORNECIMENTO E INSTALAÇÃO. AF_05/2025 | M | 10 | 70.21 | 85.98 | 859.8 | 0.03701%
14.3.13 | DPEMA-0035 | Próprio | TAMPA PERFURADA EM CONCRETO ARMADO, E =5 CM, L=30CM, COM FUROS D=25MM, A CADA 15CM - ASSENTADA COM ARGAMASSA TRAÇO 1:3 | M | 10 | 101.83 | 124.71 | 1247.1 | 0.05368%
14.3.14 | 053148 | SBC | ABRACADEIRA TIPO U PARA TUBO PVC 100mm NAS FACHADAS | UN | 25 | 17.25 | 21.12 | 528 | 0.02273%
14.4 |  |  | ACESSIBILIDADE (PISO TATIL, RAMPAS E SINALIZAÇÃO) |  | 1 |  | 10042.85 | 10042.85 | 0.4323%
14.4.1 | 055504 | SBC | ADESIVO INICADOR PARA EXTINTOR/HIDRANTE 100 x 100 cm | UN | 10 | 59.41 | 72.75 | 727.5 | 0.03131%
14.4.2 | 102656 | SINAPI | SINALIZAÇÃO COM FITA FIXADA EM CONE PLÁSTICO, INCLUINDO CONE. AF_03/2024 | M | 30 | 6.35 | 7.77 | 233.1 | 0.01003%
14.4.3 | 12639 | ORSE | Fita zebrada em dispositivos de canalização de trânsito - Rev 01 | m | 350 | 0.17 | 0.2 | 70 | 0.003013%
14.4.4 | 202303 | SBC | PISO TATIL OU ALERTA OU DIRECIONAL EM BORRACHA COR 25x25cm | m² | 5.2 | 176.52 | 216.18 | 1124.13 | 0.04839%
14.4.5 | 7324 | ORSE | Piso tátil direcional e/ou alerta, de concreto, colorido, p/deficientes visuais, dimensões 25x25cm, aplicado com argamassa industrializada ac-ii, rejuntado, exclusive regularização de base | m² | 16 | 154.74 | 189.51 | 3032.16 | 0.1305%
14.4.6 | DPEMA-0326 | Próprio | RETIRADA E FIXAÇÃO DE PISO TATIL DIRECIONAL E/OU EM BORRACHA COM REAPROVEITAMENTO RE.09/2025 | M² | 40 | 48.53 | 59.43 | 2377.2 | 0.1023%
14.4.7 | DPEMA-0188 | Próprio | Retirada de piso tátil de borracha sem reaproveitamento | m² | 12 | 2.38 | 2.91 | 34.92 | 0.001503%
14.4.8 | 172858 | SBC | PLACA DE SINALIZACAO ADESIVA DE SOLO P/ CADEIRANTE 1,00x1,20 | UN | 8 | 249.44 | 305.48 | 2443.84 | 0.1052%
15 |  |  | PAISAGISMO E JARDINAGEN |  | 1 |  | 39063.56 | 39063.56 | 1.681%
15.1 | 201026 | SBC | PODA DE ARVORES DE MEDIO PORTE | UN | 180 | 20.22 | 24.76 | 4456.8 | 0.1918%
15.2 | 201021 | SBC | CAPINA DE VEGETACAO RASTEIRA OU ARBUSTIVA | m² | 800 | 2.44 | 2.98 | 2384 | 0.1026%
15.3 | 020203 | SBC | LIMPEZA DE TERRENO-CORTE VEGETACAO RASTEIRA C/ROCADEIRA COSTAL | m² | 150 | 1.38 | 1.69 | 253.5 | 0.01091%
15.4 | 1358 | ORSE | Mangueira trançada de alta pressão spt 250p ø = 3/4" | m | 80 | 13.54 | 16.58 | 1326.4 | 0.05709%
15.5 | 2200 | ORSE | Aplicação de resina sobre revestimento de pedra piso ou parede | m² | 182 | 23.06 | 28.24 | 5139.68 | 0.2212%
15.6 | 2394 | ORSE | Fornecimento e espalhamento de terra vegetal preparada | m³ | 4.46 | 228.13 | 279.39 | 1246.07 | 0.05364%
15.7 | 070370 | SBC | GEOTEXTIL NAO TECIDO AGULHADO 100% POLIESTER RT21 TIPO BIDIM | m² | 16 | 42.33 | 51.84 | 829.44 | 0.0357%
15.8 | 7774 | ORSE | Planta - Moreia (Dietes bicolor), fornecimento e plantio | un | 45 | 50.55 | 61.9 | 2785.5 | 0.1199%
15.9 | DPEMA-0392 | Próprio | Planta - Podocarpo h=1.20, incluso adubo, fornecimento e plantio REF.09/2025 | un | 45 | 89.29 | 109.35 | 4920.75 | 0.2118%
15.10 | DPEMA-0393 | Próprio | Planta - Pata de elefante h=1.20, incluso adubo, fornecimento e plantio REF.09/2025 | un | 28 | 217.84 | 266.78 | 7469.84 | 0.3215%
15.11 | DPEMA-0279 | Próprio | FORNECIMENTO E INSTALAÇÃO DE SEIXO BRANCO Nº 02, EM SACO DE 15 KG, PARA REVESTIMENTO E ACABAMENTO DE ÁREAS DE PAISAGISMO, INCLUINDO DISTRIBUIÇÃO E NIVELAMENTO. | UND | 120 | 46.33 | 56.74 | 6808.8 | 0.2931%
15.12 | 7729 | ORSE | Impermeabilização de superficie c/argamassa 1:3 (cimento e areia), esp=2,5cm,c/impermeabilizante Vedacit ou similar | m² | 7 | 65.86 | 80.65 | 564.55 | 0.0243%
15.13 | 020766 | SBC | RETIRADA E REMOCAO DE ARVORES DE PEQUENO PORTE | UN | 4 | 40.05 | 49.04 | 196.16 | 0.008444%
15.14 | 13334 | ORSE | Retirada manual de grama com reaproveitamento | m² | 35 | 3.64 | 4.45 | 155.75 | 0.006704%
15.15 | 10234 | ORSE | Grama esmeralda em placas, fornecimento e plantio | m² | 12 | 35.82 | 43.86 | 526.32 | 0.02265%
16 |  |  | LIMPEZA DE OBRA - RETIRADA E TRANSPORTES |  | 1 |  | 27699.66 | 27699.66 | 1.192%
16.1 | DPEMA-0395 | Próprio | ISOLAMENTO COM LONA PRETA -REF 09/2025 | M² | 500 | 3.4 | 4.16 | 2080 | 0.08953%
16.2 | 2450 | ORSE | Limpeza geral | m² | 3000 | 2.59 | 3.17 | 9510 | 0.4093%
16.3 | DPEMA-0396 | Próprio | LIMPEZA DE GRADIL E MURETA -REF.09/2025 | M² | 130 | 10.18 | 12.46 | 1619.8 | 0.06972%
16.4 | 99822 | SINAPI | LIMPEZA DE PORTA DE MADEIRA. AF_04/2019 | m² | 568 | 1.11 | 1.35 | 766.8 | 0.03301%
16.5 | 023718 | SBC | LIMPEZA RESERVATORIOS DE AGUA ATE 10,0m3 | UN | 20 | 108.23 | 132.54 | 2650.8 | 0.1141%
16.6 | 12636 | ORSE | Limpeza de caixa de passagem ou de gordura com reassentamento da tampa | un | 10 | 26.1 | 31.96 | 319.6 | 0.01376%
16.7 | 99826 | SINAPI | LIMPEZA DE FORRO REMOVÍVEL COM PANO ÚMIDO. AF_04/2019 | m² | 831.09 | 1.7 | 2.08 | 1728.66 | 0.07441%
16.8 | 1716 | ORSE | Limpeza de fossa acima de 5m3 | m³ | 60 | 50 | 61.23 | 3673.8 | 0.1581%
16.9 | DPEMA-0397 | Próprio | LIMPEZA/LAVAGEM DE TOLDO EM POLICARBONATO | M² | 45 | 4.38 | 5.36 | 241.2 | 0.01038%
16.10 | DPEMA-0399 | Próprio | LIMPEZA DE RESIDUOS SOBRE A CALHA METALICA - REF09/2025 | UND | 30 | 26.22 | 32.11 | 963.3 | 0.04146%
16.11 | 99814 | SINAPI | LIMPEZA DE SUPERFÍCIE COM JATO DE ALTA PRESSÃO. AF_04/2019 | m² | 120 | 1.67 | 2.04 | 244.8 | 0.01054%
16.12 | DPEMA-0407 | Próprio | LIMPEZA DE PLACA SOLAR COM MOP FLAT INCLUSO MAQUINA JATO DE PRESSÃO PORTÁTIL E MATERIAL DE LIMPEZA REF 09/2025 | UND | 350 | 4.69 | 5.74 | 2009 | 0.08648%
16.13 | 4408 | ORSE | Restauro - Lavagem de paredes com cloro líquido | m² | 50 | 4.94 | 6.05 | 302.5 | 0.01302%
16.14 | 26 | ORSE | Coleta e carga manuais de entulho | m³ | 30 | 18.44 | 22.58 | 677.4 | 0.02916%
16.15 | DPEMA-0038 | Próprio | DESCARTE DE RESÍDUOS MISTURADO DA CONSTRUÇÃO CIVIL EM ÁREA LICENCIADA | m³ | 30 | 24.83 | 30.4 | 912 | 0.03926%
[5 empty] | Total sem BDI |  | 1897222.46
[5 empty] | Total do BDI |  | 425980.83
[5 empty] | Total Geral |  | 2323203.29
_______________________________________________________________ Luiz Roberto da Costa Gomes Supervisor de Obras e Reformas