## LOTE_2
MANUTENÇÃO PREDIAL PREVENTIVA E CORRETIVA DOS NÚCLEO DA DEFENSORIAS PÚBLICAS DO ESTADO DO MARANHÃO LOTE 02
LOCAL | DEFENSORIA PÚBLICA REGIONAL DE ARARI
ENDEREÇO | Rua Ibrahim Ferreira, nº 22, Centro, Arari - MA
LOCAL | DEFENSORIA PÚBLICA REGIONAL DE BOM JARDIM
ENDEREÇO | Rua Nova Brasília, 246 Alto Praxedes - Bom Jardim - MA
LOCAL | DEFENSORIA PÚBLICA REGIONAL DE CHAPADINHA
ENDEREÇO | Travessa Sebastião Barbosa, nº 10, Centro. Chapadinha - MA
LOCAL | DEFENSORIA PÚBLICA REGIONAL DE ITAPECURU
ENDEREÇO | Rua Coelho Neto, nº 352 - Centro - Itapecuru-Mirim - MA
LOCAL | DEFENSORIA PÚBLICA REGIONAL DE SANTA INÊS
ENDEREÇO | Rua Waddy Haddad, nº 85, Centro - Santa Inês - MA.
LOCAL | DEFENSORIA PÚBLICA REGIONAL DE SANTA QUITÉRIA
ENDEREÇO | Avenida Hermelinda Pedrosa, Nº 46, Centro, Santa Quitéria do Maranhão
LOCAL | DEFENSORIA PÚBLICA REGIONAL DE VARGEM GRANDE
ENDEREÇO | Rua Sebastião de Abreu, nº 645 - Centro - Vargem Grande - MA
LOCAL | DEFENSORIA PÚBLICA REGIONAL DE VIANA
ENDEREÇO | Rua Prof° Antônio Lopes, 262, Bairro Matriz.
LOCAL | DEFENSORIA PÚBLICA REGIONAL DE ZÉ DOCA
ENDEREÇO | Av. Cel Stanley Batista, nº 638 - Centro.
SINAPI DEZ/2021 - ORSE DEZ/2021 – SBC- MARANHÃO SBC - 02/2022 - SLS - São Luís - CONSULTA DE MERCADO FEV/2022 | [6 empty] | 22.47%
ITEM | CÓD. SINAPI/CONS. MERCADO | DISCRIMINAÇÃO | UN | QUANT. MÁX. | P. UNIT. | TOTAL | VALOR COM BDI
|  |  |  | SUB TOTAL (com BDI %) |  |  | 446524.8963
1.0 | SERVIÇOS PRELIMINARES |  |  |  |  | 2105.46 | 2578.5569
1.1 | C.M. | TAXA DO CREA PARA OBRAS ACIMA R$ 15.000 | UN | 9 | 233.94 | 2105.46 | 2578.5569
2.0 | PISOS E PAREDES |  |  |  |  | 140738.6298 | 172362.5999
2.1 | PISO |  |  |  |  | 35226.6073 | 43142.026
2.1.1 | 74245/001 | PINTURA ACRILICA EM PISO CIMENTADO DUAS DEMAOS NA COR CINZA | M2 | 754.69 | 13.83 | 10437.3627 | 12782.6381
2.1.2 | COMP. PRÓPRIA (DPE-MA) | REJUNTAMENTO DE PISO CERÂMICO NA COR PRETA | M2 | 174.82 | 3.69 | 645.0858 | 790.0366
2.1.3 | COMP. PRÓPRIA (DPE-MA) | RETIRADA DE REVESTIMENTO CERÂMICO 30X30 CM | M2 | 151.55 | 5.2 | 788.06 | 965.1371
2.1.4 | 87247 | REVESTIMENTO CERÂMICO PARA PISO COM PLACAS TIPO GRÊS DE DIMENSÕES 35X35 CM APLICADA EM AMBIENTES DE ÁREA ENTRE 5 M2 E 10 M2. AF_06/2014 | M2 | 151.55 | 54.88 | 8317.064 | 10185.9083
2.1.5 | 02180/ORSE | REGULARIZAÇÃO DE BASE PARA REVEST. DE PISO COM ARGAMASSA TRAÇO 1:4, ESPESSURA MÉDIA =2,5CM | M2 | 151.55 | 21.39 | 3241.6545 | 3970.0543
2.1.6 | 00018/ORSE | DEMOLIÇÃO DE PISO CERÂMICO OU LADRILHO | M2 | 116.55 | 12.07 | 1406.7585 | 1722.8571
2.1.7 | 73616 | DEMOLICAO DE CONCRETO SIMPLES | M3 | 18 | 221.1 | 3979.8 | 4874.0611
2.1.8 | COMP. PRÓPRIA (DPE-MA) | DEMOLICAO MANUAL DE PISO / CONTRAPISO | M3 | 18 | 11.2 | 201.6 | 246.8995
2.1.9 | 88648 | RODAPÉ CERÂMICO DE 7CM DE ALTURA COM PLACAS TIPO ESMALTADA EXTRA DE DIMENSÕES 35X35CM. AF_06/2014 | M | 128.04 | 7.22 | 924.4488 | 1132.1724
2.1.10 | 02266/ORSE | SOLEIRA EM GRANITO CINZA ANDORINHA, L= 15 CM, E= 2CM | M | 51.15 | 65.02 | 3325.773 | 4073.0742
2.1.11 | 90444 | RASGO EM CONTRAPISO PARA RAMAIS/ DISTRIBUIÇÃO COM DIÂMETROS MAIORES QUE 40 MM E MENORES QUE 75 MM.AF_05/2015 | M | 100 | 19.59 | 1959 | 2399.1873
2.2 | PAREDES |  |  |  |  | 105512.0225 | 129220.574
2.2.1 | 72215 | DEMOLICAO DE ALVENARIA DE ELEMENTOS CERAMICOS VAZADOS | M3 | 29.47 | 37.6 | 1108.072 | 1357.0558
2.2.2 | 73802/001 | DEMOLICAO DE REVESTIMENTO DE ARGAMASSA DE CAL E AREIA | M2 | 687.63 | 7.52 | 5170.9776 | 6332.8963
2.2.3 | 87489 | ALVENARIA DE VEDAÇÃO DE BLOCOS CERÂMICOS FURADOS NA VERTICAL DE 9X19X39CM (ESPESSURA 9CM) DE PAREDES COM ÁREA LÍQUIDA MAIOR OU IGUAL A 6M² COM VÃOS E ARGAMASSA DE ASSENTAMENTO COM PREPARO EM BETONEIRA | M2 | 170.27 | 52.1 | 8871.067 | 10864.3958
2.2.4 | 87878 | CHAPISCO APLICADO TANTO EM PILARES E VIGAS DE CONCRETO COMO EM ALVENARIAS DE PAREDES INTERNAS, COM COLHER DE PEDREIRO. ARGAMASSA TRAÇO 1:3IAS DE PAREDES INTERNAS, COM COLHER DE PEDREIRO. ARGAMASSA TRAÇO 1:3 | M2 | 399.53 | 3.46 | 1382.3738 | 1692.9932
2.2.5 | 87530 | MASSA ÚNICA, PARA RECEBIMENTO DE PINTURA, EM ARGAMASSA TRAÇO 1:2:8,PREPARO MECÂNICO COM BETONEIRA 400L, APLICADA MANUALMENTE EM FACES INTERNAS DE PAREDES DE AMBIENTES COM ÁREA MAIOR QUE 10M2, ESPESSURA DE 20MM, COM EXECUÇÃO DE TALISCAS | M2 | 399.53 | 30.08 | 12017.8624 | 14718.2761
2.2.6 | 88485 | APLICAÇÃO DE FUNDO SELADOR ACRÍLICO EM PAREDES, UMA DEMÃO. AF_06/2014 | M2 | 450.53 | 1.94 | 874.0282 | 1070.4223
2.2.7 | 88497 | APLICAÇÃO E LIXAMENTO DE MASSA LATÉX EM PAREDES, DUAS DEMÃOS | M2 | 814.45 | 11.99 | 9765.2555 | 11959.5084
2.2.8 | 88487 | APLICAÇÃO MANUAL DE PINTURA COM TINTA LÁTEX PVA EM PAREDES, DUAS DEMÃOS | M2 | 3784.68 | 7.9 | 29898.972 | 36617.271
2.2.9 | 08624/ORSE | EMASSAMENTO DE SUPERFÍCIE, COM APLICAÇÃO DE 02 DEMÃOS DE MASSA ACRÍLICA, LIXAMENTO E RETOQUE | M2 | 152.55 | 15.98 | 2437.749 | 2985.5112
2.2.10 | 88489 | APLICAÇÃO MANUAL DE PINTURA COM TINTA LÁTEX ACRÍLICA EM PAREDES, DUAS DEMÃOS | M2 | 1035.04 | 13.04 | 13496.9216 | 16529.6799
2.2.11 | 79334/001 | PINTURA A BASE DE CAL E FIXADOR A BASE DE COLA, DUAS DEMAOS | M2 | 1157.54 | 7.01 | 8114.3554 | 9937.6511
2.2.12 | COMP. PRÓPRIA (DPE-MA) | RETIRADA DE REVESTIMENTO CERÂMICO 45X45 CM | M2 | 109.8 | 9.75 | 1070.55 | 1311.1026
2.2.13 | 87273 | REVESTIMENTO CERÂMICO PARA PAREDES INTERNAS COM PLACAS TIPO GRÊS OU SEMI-GRÊS DE DIMENSÕES 33X45 CM APLICADAS EM AMBIENTES DE ÁREA MAIOR QUE 5 M² NA ALTURA INTEIRA DAS PAREDES | M2 | 109.8 | 63.81 | 7006.338 | 8580.6621
2.2.14 | 90443 | RASGO EM ALVENARIA PARA RAMAIS/ DISTRIBUIÇÃO COM DIAMETROS MENORES OU IGUAIS A 40 MM | M | 450 | 9.55 | 4297.5 | 5263.1483
3.0 | TETO |  |  |  |  | 11796.1824 | 14446.7846
3.1 | TETO |  |  |  |  | 11796.1824 | 14446.7846
3.1.1 | ORSE/0012 | DEMOLIÇÃO DE FORRO | M2 | 23.75 | 6.88 | 163.4 | 200.116
3.1.2 | 01954/ORSE | FORRO DE GESSO, EM PLACAS 60X60 CM, INCLUSIVE MADEIRAMENTO EM RIPÃO 3,5 CMX 5,5CM | M2 | 23.75 | 82.14 | 1950.825 | 2389.1754
3.1.3 | 88496 | APLICAÇÃO E LIXAMENTO DE MASSA LÁTEX EM TETO, DUAS DEMÃOS. AF_06/2014 | M2 | 172.53 | 21.46 | 3702.4938 | 4534.4442
3.1.4 | 88486 | APLICAÇÃO MANUAL DE PINTURA COM TINTA LÁTEX PVA EM TETO, DUAS DEMÃOS. | M2 | 237.17 | 12.58 | 2983.5986 | 3654.0132
3.1.5 | 72238 | RETIRADA DE FORRO EM REGUAS DE PVC, INCLUSIVE RETIRADA DE PERFIS | M2 | 62.93 | 6.55 | 412.1915 | 504.8109
3.1.6 | C.M | FORRO DE PVC METABIL OU SIMILAR, PLACAS NA COR BRANCA, APLICADO( INCLUSO PERFIS DE FIXAÇÃO) | M2 | 62.93 | 36.9 | 2322.117 | 2843.8967
3.1.7 | 74065/003 | PINTURA ESMALTE SINTÉTICO PARA MADEIRA, DUAS DEMÃO SOBRE FUNDO NIVELADOR BRANCO | M2 | 6.35 | 22.47 | 142.6845 | 174.7457
3.1.8 | 74133/002 | EMASSAMENTO COM MASSA A OLEO, DUAS DEMAOS | M2 | 6.35 | 18.72 | 118.872 | 145.5825
4.0 | ESQUADRIAS |  |  |  |  | 65519.6894 | 80241.9636
4.1 | ESQUADRIAS EM MADEIRA |  |  |  |  | 40771.7924 | 49933.2142
4.1.1 | 90844 | KIT DE PORTA DE MADEIRA PARA PINTURA, SEMI-OCA (LEVE OU MÉDIA), PADRÃO MÉDIO, 90X210CM, ESPESSURA DE 3,5CM, ITENS INCLUSOS: DOBRADIÇAS, MONTAGEM E INSTALAÇÃO DO BATENTE, FECHADURA COM EXECUÇÃO DO FURO - FORNECIMENTO E INSTALAÇÃO. AF_08/2015 | UN | 10 | 915.84 | 9158.4 | 11216.2925
4.1.2 | 90848 | KIT DE PORTA DE MADEIRA PARA PINTURA, SEMI-OCA (LEVE OU MÉDIA), PADRÃO MÉDIO, 70X210CM, ESPESSURA DE 3,5CM, ITENS INCLUSOS: DOBRADIÇAS, MONTAGEM E INSTALAÇÃO DO BATENTE, FECHADURA COM EXECUÇÃO DO FURO - FORNECIMENTO E INSTALAÇÃO. AF_08/2015 | UN | 7 | 678.3 | 4748.1 | 5814.9981
4.1.3 | 90849 | KIT DE PORTA DE MADEIRA PARA PINTURA, SEMI-OCA (LEVE OU MÉDIA), PADRÃO MÉDIO, 80X210CM, ESPESSURA DE 3,5CM, ITENS INCLUSOS: DOBRADIÇAS, MONTAGEM E INSTALAÇÃO DO BATENTE, SEM FECHADURA - FORNECIMENTO E INSTALAÇÃO. AF_08/2015 | UN | 9 | 700.25 | 6302.25 | 7718.3656
4.1.4 | 84657 | FUNDO SINTETICO NIVELADOR BRANCO | M2 | 237.28 | 8.56 | 2031.1168 | 2487.5087
4.1.5 | 74133/002 | EMASSAMENTO COM MASSA A OLEO, DUAS DEMAOS | M2 | 185.2 | 18.72 | 3466.944 | 4245.9663
4.1.6 | 74065/003 | PINTURA ESMALTE BRILHANTE PARA MADEIRA, DUAS DEMAOS, SOBRE FUNDO NIVELADOR BRANCO | M2 | 579.28 | 22.47 | 13016.4216 | 15941.2115
4.1.7 | 72142 | RETIRADA DE FOLHAS DE PORTA DE PASSAGEM OU JANELA | UN | 29 | 8.87 | 257.23 | 315.0296
4.1.8 | 72144 | RECOLOCACAO DE FOLHAS DE PORTA DE PASSAGEM OU JANELA, CONSIDERANDO REAPROVEITAMENTO DO MATERIAL | UN | 29 | 61.77 | 1791.33 | 2193.8419
4.2 | ESQUADRIAS METÁLICAS |  |  |  |  | 24747.897 | 30308.7495
4.2.1 | 08040/ORSE | REMOÇÃO DE PINTURA A BASE ÓLEO OU ESMALTE, UTILIZANDO REMOVEDOR DE TINTA CORAL OU SIMILAR | M2 | 459.33 | 9.09 | 4175.3097 | 5113.5018
4.2.2 | 6067 | PINTURA ESMALTE BRILHANTE (2 DEMAOS) SOBRE SUPERFICIE METALICA, INCLUSIVE PROTECAO COM ZARCAO (1 DEMAO) | M2 | 459.33 | 37.81 | 17367.2673 | 21269.6923
4.2.3 | C.M | MOLA HIDRÁULICA PARA PORTA DE VIDRO | UN | 4 | 801.33 | 3205.32 | 3925.5554
5.0 | INSTALAÇÕES E MATERIAIS ELÉTRICOS E TELEFÔNICOS |  |  |  |  | 55227.68 | 67637.3397
5.1 | INSTALAÇÕES E MATERIAIS ELÉTRICOS |  |  |  |  | 55227.68 | 67637.3397
5.1.1 | 85416 | REMOCAO DE TOMADAS OU INTERRUPTORES ELETRICOS | UN | 72 | 12.19 | 877.68 | 1074.8947
5.1.2 | 85332 | RETIRADA DE APARELHOS DE ILUMINACAO C/ REAPROVEITAMENTO DE LAMPADAS | UN | 69 | 4.97 | 342.93 | 419.9864
5.1.3 | 00555/ORSE | REATOR DE PARTIDA RÁPIDA P/ LÂMPADA FLUORESCENTE 2X20 W | UN | 34 | 24.46 | 831.64 | 1018.5095
5.1.4 | 00557ORSE | REATOR DE PARTIDA RÁPIDA P/ LÂMPADA FLUORESCENTE 2X40 W | UN | 67 | 32.47 | 2175.49 | 2664.3226
5.1.5 | 83469 | LAMPADA FLUORESCENTE 40W - FORNECIMENTO E INSTALACAO | UN | 133 | 8.17 | 1086.61 | 1330.7713
5.1.6 | 83468 | LAMPADA FLUORESCENTE 20W - FORNECIMENTO E INSTALACAO | UN | 54 | 8.17 | 441.18 | 540.3131
5.1.7 | 91953 | INTERRUPTOR SIMPLES (1 MÓDULO), 10A/250V, INCLUINDO SUPORTE E PLACA FORNECIMENTO E INSTALAÇÃO | UN | 30 | 20.61 | 618.3 | 757.232
5.1.8 | 91959 | INTERRUPTOR SIMPLES (2 MÓDULOS), 10A/250V, INCLUINDO SUPORTE E PLACA FORNECIMENTO E INSTALAÇÃO | UN | 17 | 32.65 | 555.05 | 679.7697
5.1.9 | 73953/002 | LUMINARIA TIPO CALHA, DE SOBREPOR, COM REATOR DE PARTIDA RAPIDA E LAMPADA FLUORESCENTE 2X20W, COMPLETA, FORNECIMENTO E INSTALACAO | UN | 18 | 151.81 | 2732.58 | 3346.5907
5.1.10 | 73953/006 | LUMINARIA TIPO CALHA, DE SOBREPOR, COM REATOR DE PARTIDA RAPIDA E LAMPADA FLUORESCENTE 2X40W, COMPLETA, FORNECIMENTO E INSTALACAO | UN | 44 | 106.57 | 4689.08 | 5742.7163
5.1.11 | 97955 | LUMINÁRIA DE EMERGÊNCIA, COM 30 LÂMPADAS LED DE 2 W, SEM REATOR - FORNECIMENTO E INSTALAÇÃO. AF_02/2020 | UN | 19 | 27.29 | 518.51 | 635.0192
5.1.12 | 83479 | LUMINARIA ESTANQUE – PROTECAO CONTRA AGUA, POEIRA, OU IMPACTOS – TIPO AQUATIC (TIPO TARTARUGA NA COR BRANCA, 3/4, ALUMÍNIO E VIDRO COM LÂMPADA 25W FLUORESCENTE COMPACTA) | UN | 22 | 223.92 | 4926.24 | 6033.1661
5.1.13 | 91836 | ELETRODUTO FLEXÍVEL CORRUGADO, PVC, DN 32 MM (1"), PARA CIRCUITOS TERMINAIS, INSTALADO EM FORRO – FORNECIMENTO E INSTALAÇÃO | M | 450 | 10.26 | 4617 | 5654.4399
5.1.14 | 91856 | ELETRODUTO FLEXÍVEL CORRUGADO, PVC, DN 32 MM (1"), PARA CIRCUITOS TERMINAIS, INSTALADO EM PAREDE – FORNECIMENTO E INSTALAÇÃO | M | 450 | 9.3 | 4185 | 5125.3695
5.1.15 | 91924 | CABO DE COBRE FLEXÍVEL ISOLADO, 1,5 MM², ANTI-CHAMA 450/750 V, PARA CIRCUITOS TERMINAIS - FORNECIMENTO E INSTALAÇÃO. AF_12/2015 | M | 900 | 2.69 | 2421 | 2964.9987
5.1.16 | 91926 | CABO DE COBRE FLEXÍVEL ISOLADO, 2,5 MM², ANTI-CHAMA 450/750 V, PARA CIRCUITOS TERMINAIS - FORNECIMENTO E INSTALAÇÃO. AF_12/2015 | M | 900 | 4.01 | 3609 | 4419.9423
5.1.17 | 91929 | CABO DE COBRE FLEXÍVEL ISOLADO, 4,0 MM², ANTI-CHAMA 0,6/1,0 KV, PARA CIRCUITOS TERMINAIS - FORNECIMENTO E INSTALAÇÃO | M | 650 | 7.7 | 5005 | 6129.6235
5.1.18 | 91932 | CABO DE COBRE FLEXÍVEL ISOLADO, 10,0 MM², ANTI-CHAMA 450/750 KV, PARA CIRCUITOS TERMINAIS - FORNECIMENTO E INSTALAÇÃO AF12/2015 | M | 450 | 15.36 | 6912 | 8465.1264
5.1.19 | 92001 | TOMADA BAIXA DE EMBUTIR (1 MÓDULO), 2P+T 20 A, INCLUINDO SUPORTE E PLACA - FORNECIMENTO E INSTALAÇÃO | UN | 38 | 23.82 | 905.16 | 1108.5495
5.1.20 | 92009 | TOMADA BAIXA DE EMBUTIR (2 MÓDULOS), 2P+T 20 A, INCLUINDO SUPORTE E PLACA – FORNECIMENTO E INSTALAÇÃO | UN | 53 | 39.03 | 2068.59 | 2533.4022
5.1.21 | 91993 | TOMADA ALTA DE EMBUTIR (1 MÓDULO), 2P+T 20 A, INCLUINDO SUPORTE E PLACA - FORNECIMENTO E INSTALAÇÃO | UN | 26 | 32.92 | 855.92 | 1048.2452
5.1.22 | 92005 | TOMADA MÉDIA DE EMBUTIR (2 MÓDULOS), 2P+T 20 A, INCLUINDO SUPORTE E PLACA – FORNECIMENTO E INSTALAÇÃO | UN | 20 | 36.55 | 731 | 895.2557
5.1.23 | 08819/ORSE | TOMADA PARA USO GERAL 2P+T, ABNT, DE SOBREPOR, 20 A, COM CAIXA, "SISTEMA X", PARA USO COM CANALETA 20X10 MM | UN | 15 | 33.64 | 504.6 | 617.9836
5.1.24 | 03811/ORSE | CANALETA PLÁSTICA 25X25 MM (SCHEINEDER OU SIMILAR)- FORNECIMENTO E INSTALAÇÃO | M | 85 | 37.22 | 3163.7 | 3874.5834
5.1.25 | 74130/001 | DISJUNTOR TERMOMAGNETICO MONOPOLAR PADRAO NEMA (AMERICANO) 10 A 30A 240V, FORNECIMENTO E INSTALACAO | UN | 29 | 12.38 | 359.02 | 439.6918
5.1.26 | 74130/002 | DISJUNTOR TERMOMAGNETICO MONOPOLAR PADRAO NEMA (AMERICANO) 35 A 50A 240V, FORNECIMENTO E INSTALACAO | UN | 5 | 19.08 | 95.4 | 116.8364
6.0 | INSTALAÇÕES DE CABEAMENTO ESTRUTURADO |  |  |  |  | 17617.08 | 21575.6379
6.1 | CABEAMENTO ESTRUTURADO |  |  |  |  | 17617.08 | 21575.6379
6.1.1 | 05006/ORSE | PONTO PARA CABEAMENTO ESTRUTURADO EMBUTIDO, COM ELETRODUTO PVC RÍGIDO C/CABO UTP 4 PARES CAT 6E | UN | 42 | 311.94 | 13101.48 | 16045.3826
6.1.2 | 00697/ORSE | FORNECIMENTO E LANÇAMENTO DE CABO UTP 4 PARES CAT 5E | M | 424 | 10.65 | 4515.6 | 5530.2553
7.0 | INSTALAÇÕES E MATERIAIS HIDROSANITÁRIOS |  |  |  |  | 24510.43 | 30017.9236
7.1 | INSTALAÇÕES HIDROSANITÁRIOS |  |  |  |  | 0 | 0
7.1.1 | [5 empty] | 0 | 0
7.1.2 | [5 empty] | 0 | 0
7.2 | MATERIAIS HIDROSSINATÁRIOS |  |  |  |  | 24510.43 | 30017.9236
7.2.1 | 89356 | TUBO, PVC, SOLDÁVEL, DN 25MM, INSTALADO EM RAMAL OU SUB-RAMAL DE ÁGUA - FORNECIMENTO E INSTALAÇÃO | M | 125 | 17.26 | 2157.5 | 2642.2903
7.2.2 | 89383 | ADAPTADOR CURTO COM BOLSA E ROSCA PARA REGISTRO, PVC, SOLDÁVEL, DN 25M M X 3/4", INSTALADO EM RAMAL OU SUB-RAMAL DE ÁGUA - FORNECIMENTO E INSTALAÇÃO. AF_12/2014_P | UN | 9 | 5.31 | 47.79 | 58.5284
7.2.3 | 73663 | REGISTRO DE GAVETA COM CANOPLA Ø 25MM (1) - FORNECIMENTO E INSTALAÇÃO | UN | 9 | 121.15 | 1090.35 | 1335.3516
7.2.4 | 89395 | TE, PVC, SOLDÁVEL, DN 25MM, INSTALADO EM RAMAL OU SUB-RAMAL DE ÁGUA -FORNECIMENTO E INSTALAÇÃO | UN | 90 | 9.61 | 864.9 | 1059.243
7.2.5 | 89362 | JOELHO 90 GRAUS, PVC, SOLDÁVEL, DN 25MM, INSTALADO EM RAMAL OU SUB-RAMAL DE ÁGUA - FORNECIMENTO E INSTALAÇÃO | UN | 90 | 6.81 | 612.9 | 750.6186
7.2.6 | 89378 | LUVA, PVC, SOLDÁVEL, DN 25MM, INSTALADO EM RAMAL OU SUB-RAMAL DE ÁGUA - FORNECIMENTO E INSTALAÇÃO | UN | 90 | 5.2 | 468 | 573.1596
7.2.7 | 89410 | CURVA 90 GRAUS, PVC, SOLDÁVEL, DN 25MM, INSTALADO EM RAMAL DE DISTRIBUIÇÃO DE ÁGUA - FORNECIMENTO E INSTALAÇÃO. AF_12/2014_P | UN | 90 | 7.6 | 684 | 837.6948
7.2.8 | COMP. PRÓPRIA (DPE-MA012) | ABRAÇADEIRA EM AÇO, TIPO "D", COM 1'' ( COM CUNHA E PARAFUSO) - FORNECIMENTO E INSTALAÇÃO | UN | 80 | 5.16 | 412.8 | 505.5562
7.2.9 | 01200/ORSE | PONTO DE ÁGUA FRIA EMBUTIDO, C/MATERIAL PVC RÍGIDO SOLDÁVEL Ø 25mm | UN | 18 | 107.26 | 1930.68 | 2364.5038
7.2.10 | 89711 | TUBO PVC, SERIE NORMAL, ESGOTO PREDIAL, DN 40 MM, FORNECIDO E INSTALADO EM RAMAL DE DESCARGA OU RAMAL DE ESGOTO SANITÁRIO. AF_12/2014_P | M | 180 | 16.94 | 3049.2 | 3734.3552
7.2.11 | 89724 | JOELHO 90 GRAUS, PVC, SERIE NORMAL, ESGOTO PREDIAL, DN 40 MM, JUNTA ELÁSTICA, FORNECIDO E INSTALADO EM RAMAL DE DESCARGA OU RAMAL DE ESGOTO SANITÁRIO. AF_12/2014 | UN | 180 | 9.26 | 1666.8 | 2041.33
7.2.12 | 89728 | CURVA CURTA 90 GRAUS, PVC, SERIE NORMAL, ESGOTO PREDIAL, DN 40 MM, JUNTA ELÁSTICA, FORNECIDO E INSTALADO EM RAMAL DE DESCARGA OU RAMAL DE ESGOTO SANITÁRIO. AF_12/2014 | UN | 90 | 10.05 | 904.5 | 1107.7412
7.2.13 | 89754 | LUVA DE CORRER, PVC, SERIE NORMAL, ESGOTO PREDIAL, DN 50 MM, JUNTA ELÁSTICA, FORNECIDO E INSTALADO EM RAMAL DE DESCARGA OU RAMAL DE ESGOTO SANITÁRIO. AF_12/2014 | UN | 90 | 17.46 | 1571.4 | 1924.4936
7.2.14 | 89782 | TE, PVC, SERIE NORMAL, ESGOTO PREDIAL, DN 40 X 40 MM, JUNTA ELÁSTICA - FORNECIDO E INSTALADO EM RAMAL DE DESCARGA OU RAMAL DE ESGOTO SANITÁRI | UN | 90 | 10.59 | 953.1 | 1167.2616
7.2.15 | 89714 | TUBO PVC, SERIE NORMAL, ESGOTO PREDIAL, DN 100 MM, FORNECIDO E INSTALADO EM RAMAL DE DESCARGA OU RAMAL DE ESGOTO SANITÁRIO. AF_12/2014_P | M | 15 | 49.43 | 741.45 | 908.0538
7.2.16 | 86884 | ENGATE FLEXÍVEL EM PLÁSTICO BRANCO, 1/2" X 30CM - FORNECIMENTO E INSTALAÇÃO. AF_12/2013 | UN | 18 | 7.75 | 139.5 | 170.8457
7.2.17 | 86883 | SIFÃO DO TIPO FLEXÍVEL EM PVC 3/4" X 1.1/2" - FORNECIMENTO E INSTALAÇÃO. AF_12/2013 | UN | 18 | 11.15 | 200.7 | 245.7973
7.2.18 | 04324/ORSE | PAPELEIRA DE PLÁSTICO AKROS OU SIMILAR | UN | 27 | 16.06 | 433.62 | 531.0544
7.2.19 | 02066/ORSE | ASSENTO PARA VASO SANITÁRIO, AP60, LINHA CARRARA/NUOVA/DUNA, PLÁSTICO, DECA OU SIMILAR | UN | 9 | 45.39 | 408.51 | 500.3022
7.2.20 | 04387/ORSE | ASSENTO PARA VASO SANITARIO REMOVÍVEL P/DEFICIENTE FÍSICO, DECA OU SIMILAR | UN | 8 | 265.89 | 2127.12 | 2605.0839
7.2.21 | 07611/ORSE | PORTA PAPEL-HIGIÊNICO EM INOX | UN | 19 | 68.26 | 1296.94 | 1588.3624
7.2.22 | 07609/ORSE | SABONETEIRA EM PLÁSTICO ABS, PARA SABONETE LÍQUIDO, DA JSN, REF 17 OU SIMILAR | UN | 17 | 55.01 | 935.17 | 1145.3027
7.2.23 | C.M. | KIT DE REPARO CAIXA ACOPLADA | UN | 15 | 120.9 | 1813.5 | 2220.9934
8.0 | LOUÇAS E METAIS |  |  |  |  | 18747.9 | 22960.5531
8.1 | LOUÇAS |  |  |  |  | 11645.5 | 14262.2439
8.1.1 | 85333 | RETIRADA DE APARELHOS SANITARIOS | UN | 14 | 17.05 | 238.7 | 292.3359
8.1.2 | 86888 | VASO SANITÁRIO SIFONADO COM CAIXA ACOPLADA LOUÇA BRANCA - FORNECIMENTO E INSTALAÇÃO. AF_12/2013 | UN | 8 | 350.98 | 2807.84 | 3438.7616
8.1.3 | C.M. | BACIA DE LOUÇA COM ABERTURA FRONTAL P/ PNE, CAIXA DE DESCARGA PVC EXTERNA COMPLETA 9L, ENGATE FLEXÍVEL, BOIA E SUPORTE DE FIXAÇÃO, BOLSA DE LIGAÇÃO E CONJUNTO PARA FIXAÇÃO DE CAIXA DE DESCARGA NA COR BRANCA | UN | 8 | 891.27 | 7130.16 | 8732.307
8.1.4 | 86943 | LAVATÓRIO LOUÇA BRANCA SUSPENSO, 29,5 X 39CM OU EQUIVALENTE, PADRÃO POPULAR, INCLUSO SIFÃO FLEXÍVEL EM PVC, VÁLVULA E ENGATE FLEXÍVEL 30CM EM PLÁSTICO E TORNEIRA CROMADA DE MESA, PADRÃO POPULAR - FORNECIMENTO E INSTALAÇÃO. AF_12/2013 | UN | 8 | 183.6 | 1468.8 | 1798.8394
8.2 | METAIS |  |  |  |  | 7102.4 | 8698.3093
8.2.1 | 86912 | TORNEIRA CROMADA LONGA, DE PAREDE, 1/2" OU 3/4", PARA PIA DE COZINHA,PADRÃO MÉDIO - FORNECIMENTO E INSTALAÇÃO. AF_12/2013 | UN | 9 | 57.63 | 518.67 | 635.2151
8.2.2 | 86915 | TORNEIRA CROMADA DE MESA, 1/2" OU 3/4", PARA LAVATÓRIO, PADRÃO MÉDIO - FORNECIMENTO E INSTALAÇÃO. AF_12/2013 | UN | 12 | 93.74 | 1124.88 | 1377.6405
8.2.3 | 90831 | FECHADURA DE EMBUTIR PARA PORTA DE BANHEIRO, COMPLETA, ACABAMENTO PADRÃO MÉDIO, INCLUSO EXECUÇÃO DE FURO - FORNECIMENTO E INSTALAÇÃO | UN | 11 | 126.95 | 1396.45 | 1710.2323
8.2.4 | 91306 | FECHADURA DE EMBUTIR PARA PORTAS INTERNAS, COMPLETA, ACABAMENTO PADRÃO MÉDIO, COM EXECUÇÃO DE FURO - FORNECIMENTO E INSTALAÇÃO | UN | 32 | 126.95 | 4062.4 | 4975.2213
9 | COBERTURA |  |  |  |  | 15570.368 | 19069.0297
9.1.1 | COMP. PRÓPRIA (DPE-MA012) | REVISAO GERAL DE TELHADOS DE TELHAS CERAMICAS | M2 | 757.55 | 5.07 | 3840.7785 | 4703.8014
9.1.2 | COMP. PRÓPRIA (DPE-MA012) | RETIRADA DE TELHAS DE CERAMICAS OU DE VIDRO | M2 | 152.6 | 6.04 | 921.704 | 1128.8109
9.1.3 | COMP. PRÓPRIA (DPE-MA012) | RECOLOCACAO DE TELHAS CERAMICAS TIPO PLAN, CONSIDERANDO REAPROVEITAMENTO DE MATERIAL | M2 | 152.6 | 28.92 | 4413.192 | 5404.8362
9.1.4 | 40905 | VERNIZ SINTETICO EM MADEIRA, DUAS DEMAOS | M2 | 126.45 | 22.03 | 2785.6935 | 3411.6388
9.1.5 | 55960 | IMUNIZAÇÃO DE MADEIRAMENTO PARA COBERTURA UTILIZANDO CUPINICIDA INCOLOR | M2 | 900 | 4.01 | 3609 | 4419.9423
10 | LIMPEZA E CARGAS MANUAIS |  |  |  |  | 4244.7135 | 5198.5006
10.1 | 9537 | LIMPEZA FINAL DA OBRA | M2 | 1401.99 | 2.65 | 3715.2735 | 4550.0955
10.2 | 72897 | CARGA MANUAL DE ENTULHO EM CAMINHAO BASCULANTE 6 M3 | M3 | 24 | 22.06 | 529.44 | 648.4052
11 | MOBILIZAÇÃO E DESMOBILIZAÇÃO |  |  |  |  | 8521.276 | 10436.0067
11.1 | COMP. PRÓPRIA (DPE-MA012) | DESLOCAMENTOS MÉDIOS ACIMA DE 100KM (IDA E VOLTA) A PARTIR DO PÓLO SEDE DO LOTE | KM | 3821.2 | 2.23 | 8521.276 | 10436.0067
|  |  | TOTAL GERAL |  |  |  | 364599.4091
SUB TOTAL (com BDI %) | [6 empty] | 446524.8963