## orcamento
COMP-374295 - COBERTURA EM ESTRUTURA METÁLICA TRELIÇADA 2 ÁGUAS EM PERFIL U 4" X 2" 1/8", BANZOS EM CANTONEIRAS ABAS IGUAIS 1"X1/8", TERÇAS EM PERFIL U ENRIJECIDO 4"X2"X5/8", TELHAS METÁLICAS TRAPEZOIDAIS 4 MM E CUMEEIRA METÁLICA, INCLUSO PINTURA DE FUNDO EM ESMALTE SINTÉTICO (UN)
|  |  |  | VALOR: |  | 11975.33
COMP-594133 - EXECUÇÃO DE PLATIBANDA EM CHAPAS DE AÇO GALVANIZADO N°18 FIXADA EM ESTRUTURA METÁLICA, MONTANTES EM PERFIL "U" DE 50X25 MM H=1,20 M ESPAÇADOS EM 1,0 MM (M2)
GERAL |  | FONTE | UNID | COEFICIENTE | PREÇO UNITÁRIO | TOTAL
INS-190772 | CHAPA DE AÇO GALVANIZADO N°18 1,2X2,00 M | PRÓPRIA | M² | 1 | 56 | 56
INS-212410 | PERFIL "U" 50X25 | PRÓPRIA | M | 1 | 7.03 | 7.03
|  |  |  | TOTAL GERAL: |  | 63.03
SERVICO |  | FONTE | UNID | COEFICIENTE | PREÇO UNITÁRIO | TOTAL
88240 | AJUDANTE DE ESTRUTURA METÁLICA COM ENCARGOS COMPLEMENTARES | SINAPI | H | 1.25 | 9.04 | 11.3
88278 | MONTADOR DE ESTRUTURA METÁLICA COM ENCARGOS COMPLEMENTARES | SINAPI | H | 1.25 | 12.33 | 15.41
S02306 | Pintura de acabamento com aplicação de 02 demãos de esmalte sintético sobre superfícies metálicas - R1 | ORSE | m2 | 1 | 11.79 | 11.79
98746 | SOLDA DE TOPO EM CHAPA/PERFIL/TUBO DE AÇO CHANFRADO, ESPESSURA=1/4''. AF_06/2018 | SINAPI | M | 1 | 32.76 | 32.76
|  |  |  | TOTAL SERVICO: |  | 71.26
|  |  |  | VALOR: |  | 134.29
COMP-050879 - EXECUÇÃO DE BASE METÁLICA PARA CAIXA D´ÁGUA 1.000 L (und)
GERAL |  | FONTE | UNID | COEFICIENTE | PREÇO UNITÁRIO | TOTAL
INS-190772 | CHAPA DE AÇO GALVANIZADO N°18 1,2X2,00 M | PRÓPRIA | M² | 2.4 | 56 | 134.4
|  |  |  | TOTAL GERAL: |  | 134.4
MATERIAL |  | FONTE | UNID | COEFICIENTE | PREÇO UNITÁRIO | TOTAL
I000397 | TUBO EM METALON RETANGULAR 70 x 30 1.25 GALVANIZADO | SBC | M | 18 | 12.59 | 226.62
|  |  |  | TOTAL MATERIAL: |  | 226.62
SERVICO |  | FONTE | UNID | COEFICIENTE | PREÇO UNITÁRIO | TOTAL
88240 | AJUDANTE DE ESTRUTURA METÁLICA COM ENCARGOS COMPLEMENTARES | SINAPI | H | 6 | 9.04 | 54.24
88278 | MONTADOR DE ESTRUTURA METÁLICA COM ENCARGOS COMPLEMENTARES | SINAPI | H | 6 | 12.33 | 73.98
98746 | SOLDA DE TOPO EM CHAPA/PERFIL/TUBO DE AÇO CHANFRADO, ESPESSURA=1/4''. AF_06/2018 | SINAPI | M | 10 | 32.76 | 327.6
|  |  |  | TOTAL SERVICO: |  | 455.82
|  |  |  | VALOR: |  | 816.84
COMP-401364 - MURO EM ALVENARIA BLOCO CERÂMICO, E= 0,09M, C/ ALV DE PEDRA 0,35 X 0,60M, COLUNAS (9X20CM) E CINTAMENTO (9X15CM) SUPERIOR E INFERIOR CONCRETO ARMADO FCK = 15,0 MPA CADA 3,00M, COM CHAPISCO - H=2,50M (M²)
SERVICO |  | FONTE | UNID | COEFICIENTE | PREÇO UNITÁRIO | TOTAL
S87499S | Alvenaria de vedação de blocos cerâmicos furados na horizontal de 9x14x19cm (espessura 9cm) de paredes com área líquida menor que 6m² sem vãos e argamassa de assentamento com preparo em betoneira. af_06/2014 | ORSE | m2 | 1 | 59.17 | 59.17
S00091 | Alvenaria pedra calcárea argamassada c/ cimento e areia traço t-4 (1:5) - 1 saco cimento 50kg / 5 padiolas areia dim. 0,35z0,45x0,23m - Confecção mecânica e transporte | ORSE | m3 | 0.105 | 299.21 | 31.42
S00140 | Aço CA - 50 Ø 6,3 a 12,5mm, inclusive corte, dobragem, montagem e colocacao de ferragens nas formas, para superestruturas e fundações - R1 | ORSE | kg | 1.04 | 7.53 | 7.83
S03310 | Chapisco em parede com argamassa traço t1 - 1:3 (cimento / areia) - Revisado 08/2015 | ORSE | m2 | 1.734 | 4.08 | 7.07
S00096 | Concreto simples usinado fck=15mpa, bombeado, lançado e adensado em superestrura | ORSE | m3 | 0.013 | 278.52 | 3.62
S00115 | Forma plana para estruturas, em compensado resinado de 12mm, 02 usos, inclusive escoramento - Revisada 07.2015 | ORSE | m2 | 0.13 | 78.96 | 10.26
|  |  |  | TOTAL SERVICO: |  | 119.37
|  |  |  | VALOR: |  | 119.37
COMP-258446 - MURETA EM ALVENARIA COM TIJOLO MACIÇO, H=0,40M - INCLUSIVE FUNDAÇÃO - CANTEIRO (M²)
SERVIÇOS |  |  | UNID | CONSUMO | PREÇO UNITÁRIO | CUSTO UNITÁRIO
S00154 | Alvenaria tijolo cerâmico maciço (5x9x19), esp = 0,05m (facão), com argamassa traço t5 - 1:2:8 (cimento / cal / areia) c/ junta de 2,0cm - R1 |  | m2 | 1 | 36.67 | 36.67
S02200 | Aplicação de resina sobre revestimento de pedra piso ou parede |  | m2 | 1 | 13.59 | 13.59
S02497 | Escavação manual de vala ou cava em material de 1ª categoria, profundidade até 1,50m |  | m3 | 0.2 | 32.05 | 6.41
|  |  |  | TOTAL SERVIÇOS: |  | 56.67
|  |  |  | Custo Direto Total: |  | 56.67
|  |  |  | VALOR: |  | 56.67
COMP-009614 - INTERLIGAÇÃO ENTRE O MEDIDOR E O QUADRO DE DISTRIBUIÇÃO COM ELETRODUTO DE 1 1/2" E 4 CONDUTORES DE 10,00 MM² (M) (M)
MATERIAL |  | FONTE | UNID | COEFICIENTE | PREÇO UNITÁRIO | TOTAL
I004702 | CABO PP CORDPLAST 5 CONDUTORES 450/750V 10,0mm2 | SBC | M | 1.05 | 35.65 | 37.43
00001874 | CURVA 90 GRAUS, LONGA, DE PVC RIGIDO ROSCAVEL, DE 1 1/4", PARA ELETRODUTO | SINAPI | UN | 0.27 | 2.16 | 0.58
00002684 | ELETRODUTO DE PVC RIGIDO ROSCAVEL DE 1 1/4 ", SEM LUVA | SINAPI | M | 1 | 4.12 | 4.12
|  |  |  | TOTAL MATERIAL: |  | 42.13
SERVICO |  | FONTE | UNID | COEFICIENTE | PREÇO UNITÁRIO | TOTAL
88242 | AJUDANTE DE PEDREIRO COM ENCARGOS COMPLEMENTARES | SINAPI | H | 1 | 10.96 | 10.96
055782 | CAIXA DE PASSAGEM EM ALVENARIA 30x30cm | SBC | UN | 0.07 | 98.22 | 6.88
88264 | ELETRICISTA COM ENCARGOS COMPLEMENTARES | SINAPI | H | 1 | 15.98 | 15.98
93358 | ESCAVAÇÃO MANUAL DE VALA COM PROFUNDIDADE MENOR OU IGUAL A 1,30 M. AF_03/2016 | SINAPI | M3 | 0.04 | 41.7 | 1.67
|  |  |  | TOTAL SERVICO: |  | 35.49
|  |  |  | VALOR: |  | 77.62
COMP-460477 - ILUMINAÇÃO EXTERNA NÚCLEOS ECOLÓGICOS DPE/MA (und)
MATERIAL |  | FONTE | UNID | COEFICIENTE | PREÇO UNITÁRIO | TOTAL
I004979 | CAIXA DE PASSAGEM PARA ENERGIA 4"x2" PVC | SBC | UN | 6 | 1.12 | 6.72
|  |  |  | TOTAL MATERIAL: |  | 6.72
SERVICO |  | FONTE | UNID | COEFICIENTE | PREÇO UNITÁRIO | TOTAL
060496 | ARANDELA LED 18W BRANCO FRIO TIPO TARTARUGA | SBC | UN | 6 | 46.34 | 278.04
91926 | CABO DE COBRE FLEXÍVEL ISOLADO, 2,5 MM², ANTI-CHAMA 450/750 V, PARA CIRCUITOS TERMINAIS - FORNECIMENTO E INSTALAÇÃO. AF_12/2015 | SINAPI | M | 62 | 2.18 | 135.16
067002 | CAIXA PASSAGEM 4"x4" COM TAMPA CEGA | SBC | UN | 1 | 11.62 | 11.62
061317 | CURVA ELETRODUTO PVC 1" | SBC | UN | 8 | 5.23 | 41.84
91854 | ELETRODUTO FLEXÍVEL CORRUGADO, PVC, DN 25 MM (3/4"), PARA CIRCUITOS TERMINAIS, INSTALADO EM PAREDE - FORNECIMENTO E INSTALAÇÃO. AF_12/2015 | SINAPI | M | 12 | 4.91 | 58.92
93358 | ESCAVAÇÃO MANUAL DE VALA COM PROFUNDIDADE MENOR OU IGUAL A 1,30 M. AF_03/2016 | SINAPI | M3 | 1 | 41.7 | 41.7
S00480 | Relé fotoelétrico individual 5a/127v c/base móvel | ORSE | un | 1 | 24.64 | 24.64
S01213 | Tubo pvc rígido roscável d = 1" | ORSE | m | 60 | 18.86 | 1131.6
|  |  |  | TOTAL SERVICO: |  | 1723.52
|  |  |  | VALOR: |  | 1730.24
COMP-835532 - INTERLIGAÇÃO ENTRE POSTE DE ENTRADA E RACK COM ELETRODUTO DE 1 1/2" E CABO LÓGICO CAT 5E 4 PARES (M)
MATERIAL |  | FONTE | UNID | COEFICIENTE | PREÇO UNITÁRIO | TOTAL
00039598 | CABO DE PAR TRANCADO UTP, 4 PARES, CATEGORIA 5E | SINAPI | M | 1.05 | 0.93 | 0.98
00001875 | CURVA 90 GRAUS, LONGA, DE PVC RIGIDO ROSCAVEL, DE 1 1/2", PARA ELETRODUTO | SINAPI | UN | 0.27 | 2.61 | 0.7
I007507 | ELETRODUTO PVC RIGIDO ROSCAVEL 1.1/2" | SBC | M | 1.05 | 5.55 | 5.83
|  |  |  | TOTAL MATERIAL: |  | 7.51
SERVICO |  | FONTE | UNID | COEFICIENTE | PREÇO UNITÁRIO | TOTAL
055782 | CAIXA DE PASSAGEM EM ALVENARIA 30x30cm | SBC | UN | 0.07 | 98.22 | 6.88
88264 | ELETRICISTA COM ENCARGOS COMPLEMENTARES | SINAPI | H | 0.5 | 15.98 | 7.99
90444 | RASGO EM CONTRAPISO PARA RAMAIS/ DISTRIBUIÇÃO COM DIÂMETROS MENORES OU IGUAIS A 40 MM. AF_05/2015 | SINAPI | M | 1.05 | 14.35 | 15.07
88316 | SERVENTE COM ENCARGOS COMPLEMENTARES | SINAPI | H | 0.5 | 10.54 | 5.27
|  |  |  | TOTAL SERVICO: |  | 35.21
|  |  |  | VALOR: |  | 42.72
COMP-625933 - PAISAGISMO COM UTILIZAÇÃO DE MUDAS DE MOREIA, PODOCARPO, PATA DE ELEFANTE E SEIXO ROLADO BRANCO (UN)
|  |  |  | VALOR: |  | 3271.8
COMP-504341 - DESLOCAMENTOS MÉDIOS ACIMA DE 100 KM (IDA E VOLTA) A PARTIR DO PÓLO SEDE DA DPE/MA (KM)
|  |  |  | VALOR: |  | 1.76