## RESUMO
PLANILHA ORÇAMENTÁRIA
|  | OBRA: | NÚCLEOS REGIONAIS DA DPE/MA UNIDADE CAXIAS | DATA: 05/05/2020 |  | L.S. Hora: 113,85%
|  |  |  | BDI: | 22.62% | L.S. Mês: 71,98%
|  | LOCAL: | CAXIAS-MA | FONTE |  | REF.
|  |  |  | SINAPI |  | 01/2020 - S/ DESONERAÇÃO
|  | CLIENTE: | DPE/MA | ORSE |  | 12/2019 S/ DESONERAÇÃO
|  |  |  | SEINFRA |  | 026.1 -S/ DESONERAÇÃO
|  | ÁREA LOTE: | 600M² | CAEMA |  | 12/2019 DESONERADO
COMPOSIÇÕES PRÓPRIAS
Planilha Orçamentária Resumida
Item | Descrição |  |  |  |  | Total
1 | SERVIÇOS PRELIMINARES |  |  |  |  | 16427.26
2 | ADMINISTRAÇÃO DE OBRA |  |  |  |  | 98689.92
3 | MOVIMENTAÇÃO DE TERRA |  |  |  |  | 22765.44
4 | INFRAESTRUTURA |  |  |  |  | 43840.9343
5 | COBERTURA |  |  |  |  | 83064.9012
6 | PAREDES, PAINEIS, FORRO, REVESTIMENTO E PINTURA |  |  |  |  | 84336.1223
7 | PAVIMENTAÇÃO |  |  |  |  | 35670.1879
8 | ESQUADRIAS |  |  |  |  | 21269.0694
9 | INSTALAÇÕES |  |  |  |  | 56158.5027
10 | URBANIZAÇÃO E PAISAGISMO |  |  |  |  | 1858.4724
11 | SERVIÇOS COMPLEMENTARES |  |  |  |  | 782.44
|  | Total sem BDI |  |  |  |  | 379108.8324
|  | Total do BDI |  |  |  |  | 85754.4179
|  | Total Geral |  |  |  |  | 464863.2502
Quatrocentos e sessenta e quatro reais oitocentos e cinquenta e quatro e treze centavos
[5 empty] | 608913.92 | 576099.6
25.01%
[5 empty] | 456624.5486 | 456270.8832
25.07%

## Orcamento
PLANILHA ORÇAMENTÁRIA
|  | OBRA: | NÚCLEOS REGIONAIS DA DPE/MA UNIDADE CAXIAS |  | DATA: 05/05/2020 |  | L.S. Hora: 112,86%
[5 empty] | BDI: | 22.62% | L.S. Mês: 71,21%
|  | LOCAL: | CAXIAS-MA |  | FONTE |  | REF.
[5 empty] | SINAPI |  | 01/2020 - S/ DESONERAÇÃO
|  | CLIENTE: | DPE/MA |  | ORSE |  | 01/20020 S/ DESONERAÇÃO
[5 empty] | SEINFRA |  | 026.1 -S/ DESONERAÇÃO
|  | ÁREA LOTE: | 600M² |  | CAEMA |  | 12/2019 DESONERADO
COMPOSIÇÕES PRÓPRIAS
ITEM | CÓDIGO | FONTE | DESCRIÇÃO | UND | QNT | PREÇO UNITÁRIO R$ | PREÇO UNITÁRIO C/ BDI R$ | PREÇO TOTAL R$
1 |  |  | SERVIÇOS PRELIMINARES |  |  |  |  | 16427.26
1.1 | 74209/001 | SINAPI | PLACA DE OBRA EM CHAPA DE ACO GALVANIZADO | m² | 6 | 295.78 | 362.68 | 2176.08
1.2 | 6096 | ORSE | Ligação Predial de Água em Mureta de Concreto, Provisória ou Definitiva, com Fornecimento de Material, inclusive Mureta e Hidrômetro, Rede DN 50mm | UN | 1 | 430.75 | 528.18 | 528.18
1.3 | 99059 | SINAPI | LOCACAO CONVENCIONAL DE OBRA, UTILIZANDO GABARITO DE TÁBUAS CORRIDAS PONTALETADAS A CADA 2,00M - 2 UTILIZAÇÕES. AF_10/2018 | M | 81 | 34.38 | 42.15 | 3414.15
1.4 | 4654 | ORSE | Locação de container - Almoxarifado com banheiro - 6,00 x 2,30m | mês | 4 | 695.31 | 852.58 | 3410.32
1.5 | 4656 | ORSE | Locação de container - Banheiro com chuveiros e vasos - 4,30 x 2,30m | mês | 4 | 1010.52 | 1239.09 | 4956.36
1.6 | 41598 | SINAPI | ENTRADA PROVISORIA DE ENERGIA ELETRICA AEREA TRIFASICA 40A EM POSTE MADEIRA | UN | 1 | 1349.96 | 1655.32 | 1655.32
1.7 | 90 | CREA-MA | A R T TABELA DO CREA ACIMA DE 15000,01 | UND | 1 | 233.94 | 286.85 | 286.85
2 |  |  | ADMINISTRAÇÃO DE OBRA |  |  |  |  | 98689.92
2.1 | 93565 | SINAPI | ENGENHEIRO CIVIL DE OBRA JUNIOR COM ENCARGOS COMPLEMENTARES | MES | 4 | 15412.77 | 18899.13 | 75596.52
2.2 | 93572 | SINAPI | ENCARREGADO GERAL DE OBRAS COM ENCARGOS COMPLEMENTARES | MES | 4 | 4708.33 | 5773.35 | 23093.4
3 |  |  | MOVIMENTAÇÃO DE TERRA |  |  |  |  | 22765.44
3.1 | C0329 | SEINFRA | ATERRO C/COMPACTAÇÃO MECÂNICA E CONTROLE, MAT. PRODUZIDO (S/TRANSP.) | m³ | 624 | 24.9 | 30.53 | 19050.72
3.2 | 2491 | ORSE | Desmatamento, destocamento e limpeza mecanizada de terreno c/árvores de diâm. até 0,15m | m² | 600 | 0.36 | 0.44 | 264
3.3 | 4574 | ORSE | Escavação, carga e transporte de material de 1ª categoria, com carregadeira, dmt 2001 a 3000m | m³ | 624 | 4.51 | 5.53 | 3450.72
4 |  |  | INFRAESTRUTURA |  |  |  |  | 43840.9343
4.1 |  |  | FUNDAÇÕES |  |  |  |  | 13244.2644
4.1.1 | 96523 | SINAPI | ESCAVAÇÃO MANUAL PARA BLOCO DE COROAMENTO OU SAPATA, COM PREVISÃO DE FÔRMA. AF_06/2017 | m³ | 13.36 | 59.55 | 73.02 | 975.5472
4.1.2 | 96526 | SINAPI | ESCAVAÇÃO MANUAL DE VALA PARA VIGA BALDRAME, SEM PREVISÃO DE FÔRMA. AF_06/2017 | m³ | 6.94 | 189.64 | 232.53 | 1613.7582
4.1.3 | 96619 | SINAPI | LASTRO DE CONCRETO MAGRO, APLICADO EM BLOCOS DE COROAMENTO OU SAPATAS, ESPESSURA DE 5 CM. AF_08/2017 | m² | 37.5 | 18.87 | 23.13 | 867.375
4.1.4 | 93382 | SINAPI | REATERRO MANUAL DE VALAS COM COMPACTAÇÃO MECANIZADA. AF_04/2016 | m³ | 11.4 | 19.4 | 23.78 | 271.092
4.1.5 | 96545 | SINAPI | ARMAÇÃO DE BLOCO, VIGA BALDRAME OU SAPATA UTILIZANDO AÇO CA-50 DE 8 MM - MONTAGEM. AF_06/2017 | KG | 1 | 8.65 | 10.6 | 10.6
4.1.5 | 96543 | SINAPI | ARMAÇÃO DE BLOCO, VIGA BALDRAME E SAPATA UTILIZANDO AÇO CA-60 DE 5 MM - MONTAGEM. AF_06/2017 | KG | 14.5 | 10.74 | 13.16 | 190.82
4.1.6 | 96546 | SINAPI | ARMAÇÃO DE BLOCO, VIGA BALDRAME OU SAPATA UTILIZANDO AÇO CA-50 DE 10 MM - MONTAGEM. AF_06/2017 | KG | 338 | 7.55 | 9.25 | 3126.5
4.1.7 | 96555 | SINAPI | CONCRETAGEM DE BLOCOS DE COROAMENTO E VIGAS BALDRAME, FCK 30 MPA, COM USO DE JERICA  LANÇAMENTO, ADENSAMENTO E ACABAMENTO. AF_06/2017 | m³ | 4.32 | 428.24 | 525.1 | 2268.432
4.1.8 | 74106/001 | SINAPI | IMPERMEABILIZACAO DE ESTRUTURAS ENTERRADAS, COM TINTA ASFALTICA, DUAS DEMAOS. | m² | 95.28 | 8.57 | 10.5 | 1000.44
4.1.9 | 84153 | SINAPI | APARELHO DE APOIO NEOPRENE NAO FRETADO (1,4KG/DM3) | KG | 40 | 45.16 | 55.37 | 2214.8
4.1.10 | 100765 | SINAPI | PILAR METÁLICO PERFIL LAMINADO/SOLDADO EM AÇO ESTRUTURAL, COM CONEXÕES PARAFUSADAS, INCLUSOS MÃO DE OBRA, TRANSPORTE E IÇAMENTO UTILIZANDO GUINDASTE - FORNECIMENTO E INSTALAÇÃO. AF_01/2020_P | KG | 70 | 8.22 | 10.07 | 704.9
4.2 |  |  | CONTENÇÃO |  |  |  |  | 30596.6699
4.2.1 | 93358 | SINAPI | ESCAVAÇÃO MANUAL DE VALA COM PROFUNDIDADE MENOR OU IGUAL A 1,30 M. AF_03/2016 | m³ | 50 | 50.59 | 62.03 | 3101.5
4.2.2 | 93378 | SINAPI | REATERRO MECANIZADO DE VALA COM RETROESCAVADEIRA (CAPACIDADE DA CAÇAMBA DA RETRO: 0,26 M³ / POTÊNCIA: 88 HP), LARGURA ATÉ 0,8 M, PROFUNDIDADE ATÉ 1,5 M, COM SOLO DE 1ª CATEGORIA EM LOCAIS COM BAIXO NÍVEL DE INTERFERÊNCIA. AF_04/2016 | m³ | 36.12 | 14.56 | 17.85 | 644.742
4.2.3 | C1808 | SEINFRA | MURO DE ARRIMO C/ BLOCOS DE CONCRETO ARTICULADO (30X15X28)cm | m² | 54 | 242.04 | 296.78 | 16026.12
4.2.4 | 73990/001 | SINAPI | ARMACAO ACO CA-50 P/1,0M3 DE CONCRETO | UN | 8.1 | 478.5 | 586.73 | 4752.513
4.2.5 | 97095 | SINAPI | CONCRETAGEM DE RADIER, PISO OU LAJE SOBRE SOLO, FCK 30 MPA, PARA ESPESSURA DE 15 CM - LANÇAMENTO, ADENSAMENTO E ACABAMENTO. AF_09/2017 | m³ | 8.1 | 445.66 | 546.46 | 4426.326
4.2.6 | 94962 | SINAPI | CONCRETO MAGRO PARA LASTRO, TRAÇO 1:4,5:4,5 (CIMENTO/ AREIA MÉDIA/ BRITA 1) - PREPARO MECÂNICO COM BETONEIRA 400 L. AF_07/2016 | m³ | 2.5 | 222.38 | 272.68 | 681.7
4.2.7 | 5651 | SINAPI | FORMA TABUA PARA CONCRETO EM FUNDACAO C/ REAPROVEITAMENTO 5X | m² | 15.03 | 33.14 | 40.63 | 610.6689
4.2.8 | 68053 | SINAPI | FORNECIMENTO/INSTALACAO LONA PLASTICA PRETA, PARA IMPERMEABILIZACAO, ESPESSURA 150 MICRAS. | m² | 55 | 5.24 | 6.42 | 353.1
5 |  |  | COBERTURA |  |  |  |  | 83064.9012
5.1 | 306 | ORSE | Toldo em policarbonato alveolar 6 mm, em forma piramidal - fornecimento e instalação | m² | 1 | 106.85 | 131.01 | 131.01
5.2 | CP-2020-18 | Próprio | Execução de Platibanda em Chapas de aço galvanizado n°18 fixada em estrutura metálica. | m² | 103.59 | 179.58 | 220.2 | 22810.518
5.3 | 92580 | SINAPI | TRAMA DE AÇO COMPOSTA POR TERÇAS PARA TELHADOS DE ATÉ 2 ÁGUAS PARA TELHA ONDULADA DE FIBROCIMENTO, METÁLICA, PLÁSTICA OU TERMOACÚSTICA, INCLUSO TRANSPORTE VERTICAL. AF_07/2019 | m² | 315 | 27.11 | 33.24 | 10470.6
5.4 | 92616 | SINAPI | FABRICAÇÃO E INSTALAÇÃO DE TESOURA INTEIRA EM AÇO, VÃO DE 10 M, PARA TELHA ONDULADA DE FIBROCIMENTO, METÁLICA, PLÁSTICA OU TERMOACÚSTICA, INCLUSO IÇAMENTO. AF_12/2015 | UN | 10 | 1052.68 | 1290.79 | 12907.9
5.5 | 4652 | ORSE | Pintura de proteção sobre superfícies metálicas com 01 demão de primer à base de epóxi - REZINC WBS - RENNER ou similar - R1 | m² | 103.59 | 14.9 | 18.27 | 1892.5893
5.6 | 9961 | ORSE | Telhamento com telha metálica em chapa de aço galvanizado natural ondulada e=0,5mm | m² | 315 | 49.44 | 60.62 | 19095.3
5.7 | 94229 | SINAPI | CALHA EM CHAPA DE AÇO GALVANIZADO NÚMERO 24, DESENVOLVIMENTO DE 100 CM, INCLUSO TRANSPORTE VERTICAL. AF_07/2019 | M | 52.64 | 97.5 | 119.55 | 6293.112
5.8 | 100327 | SINAPI | RUFO EXTERNO/INTERNO EM CHAPA DE AÇO GALVANIZADO NÚMERO 26, CORTE DE 33 CM, INCLUSO IÇAMENTO. AF_07/2019 | M | 73.06 | 35.45 | 43.46 | 3175.1876
5.9 | 254 | ORSE | Cumeeira em alumínio - 30cm de cada lado, e= 0,8mm | m | 14.15 | 60.75 | 74.49 | 1054.0335
5.10 | 10029 | ORSE | Impermeabilização c/ manta asfáltica aluminizada 3mm, estruturada com não-tecido de poliéster, inclusive aplicação de 1 demão de primer | m² | 50.28 | 84.91 | 104.11 | 5234.6508
6 |  |  | PAREDES, PAINEIS, FORRO, REVESTIMENTO E PINTURA |  |  |  |  | 84336.1223
6.1 |  |  | EXTERNO |  |  |  |  | 50419.7688
6.1.1 | 8789 | ORSE | Muro em alvenaria bloco cerâmico, e= 0,19m, c/ alv de pedra 0,35 x 0,60m, colunas (9x20cm) e cintamento (9x15cm) superior e inferior concreto armado fck = 15,0 Mpa cada 3,00m, chapisco e reboco. (LATERAL E FUNDO) | m² | 210 | 163.29 | 200.22 | 42046.2
6.1.2 | 72132 | SINAPI | ALVENARIA EM TIJOLO CERAMICO MACICO 5X10X20CM 1/2 VEZ (ESPESSURA 10CM), ASSENTADO COM ARGAMASSA TRACO 1:2:8 (CIMENTO, CAL E AREIA) | m² | 2.39 | 52.13 | 63.92 | 152.7688
6.1.3 | 71623 | SINAPI | CHAPIM DE CONCRETO APARENTE COM ACABAMENTO DESEMPENADO, FORMA DE COMPENSADO PLASTIFICADO (MADEIRIT) DE 14 X 10 CM, FUNDIDO NO LOCAL. | M | 80 | 23.86 | 29.25 | 2340
6.1.4 | 89168 | SINAPI | (COMPOSIÇÃO REPRESENTATIVA) DO SERVIÇO DE ALVENARIA DE VEDAÇÃO DE BLOCOS VAZADOS DE CERÂMICA DE 9X19X19CM (ESPESSURA 9CM), PARA EDIFICAÇÃO HABITACIONAL UNIFAMILIAR (CASA) E EDIFICAÇÃO PÚBLICA PADRÃO. AF_11/2014. (MURETA FACHADA H=0,5 E ALVENARIA EMBASAMENTO | m² | 32.2 | 55.85 | 68.48 | 2205.056
6.1.5 | C0589 | SEINFRA | CAIAÇÃO EM TRES DEMÃOS EM PAREDES | m² | 210 | 6.52 | 7.99 | 1677.9
6.1.6 | 87794 | SINAPI | EMBOÇO OU MASSA ÚNICA EM ARGAMASSA TRAÇO 1:2:8, PREPARO MANUAL, APLICADA MANUALMENTE EM PANOS CEGOS DE FACHADA (SEM PRESENÇA DE VÃOS), ESPESSURA DE 25 MM. AF_06/2014 | m² | 44.4 | 25.1 | 30.77 | 1366.188
6.1.7 | 88487 | SINAPI | APLICAÇÃO MANUAL DE PINTURA COM TINTA LÁTEX PVA EM PAREDES, DUAS DEMÃOS. AF_06/2014 | m² | 36 | 8.94 | 10.96 | 394.56
6.1.8 | 87894 | SINAPI | CHAPISCO APLICADO EM ALVENARIA (SEM PRESENÇA DE VÃOS) E ESTRUTURAS DE CONCRETO DE FACHADA, COM COLHER DE PEDREIRO. ARGAMASSA TRAÇO 1:3 COM PREPARO EM BETONEIRA 400L. AF_06/2014 | m² | 44.4 | 4.36 | 5.34 | 237.096
6.2 |  |  | INTERNO (ENTRE CONTAINERS) |  |  |  |  | 29800.8785
6.2.1 | 96371 | SINAPI | PAREDE COM PLACAS DE GESSO ACARTONADO (DRYWALL), PARA USO INTERNO, COM UMA FACE SIMPLES E ESTRUTURA METÁLICA COM GUIAS SIMPLES, COM VÃOS. AF_06/2017_P | m² | 75.03 | 60.88 | 74.65 | 5600.9895
6.2.2 | 96361 | SINAPI | PAREDE COM PLACAS DE GESSO ACARTONADO (DRYWALL), PARA USO INTERNO, COM DUAS FACES SIMPLES E ESTRUTURA METÁLICA COM GUIAS DUPLAS, COM VÃOS. AF_06/2017_P | m² | 35.28 | 120.87 | 148.21 | 5228.8488
6.2.3 | 1979 | ORSE | Isolamento acústico c/ painel em lã de vidro e = 50mm (isover-santa marina ref psi - 30/50mm ou similar) | m² | 196.16 | 26.58 | 32.59 | 6392.8544
6.2.4 | 88497 | SINAPI | APLICAÇÃO E LIXAMENTO DE MASSA LÁTEX EM PAREDES, DUAS DEMÃOS. AF_06/2014 | m² | 150.06 | 9.4 | 11.52 | 1728.6912
6.2.5 | 88487 | SINAPI | APLICAÇÃO MANUAL DE PINTURA COM TINTA LÁTEX PVA EM PAREDES, DUAS DEMÃOS. AF_06/2014 | m² | 150.06 | 8.94 | 10.96 | 1644.6576
6.2.6 | 96114 | SINAPI | FORRO EM DRYWALL, PARA AMBIENTES COMERCIAIS, INCLUSIVE ESTRUTURA DE FIXAÇÃO. AF_05/2017_P | m² | 85.85 | 59.9 | 73.44 | 6304.824
6.2.7 | 88496 | SINAPI | APLICAÇÃO E LIXAMENTO DE MASSA LÁTEX EM TETO, DUAS DEMÃOS. AF_06/2014 | m² | 85.85 | 17.71 | 21.71 | 1863.8035
6.2.8 | 88486 | SINAPI | APLICAÇÃO MANUAL DE PINTURA COM TINTA LÁTEX PVA EM TETO, DUAS DEMÃOS. AF_06/2014 | m² | 85.85 | 9.85 | 12.07 | 1036.2095
6.3 |  |  | PAINÉIS COBERTURA |  |  |  |  | 4115.475
6.3.1 | 89168 | SINAPI | ALVENARIA DE VEDAÇÃO DE BLOCOS VAZADOS DE CERÂMICA DE 9X19X19CM (ESPESSURA 9CM), PARA EDIFICAÇÃO HABITACIONAL UNIFAMILIAR (CASA) E EDIFICAÇÃO PÚBLICA PADRÃO. AF_11/2014 (ALVENARIA COBERTURA) | m² | 29.25 | 55.85 | 68.48 | 2003.04
6.3.2 | 87894 | SINAPI | CHAPISCO APLICADO EM ALVENARIA (SEM PRESENÇA DE VÃOS) E ESTRUTURAS DE CONCRETO DE FACHADA, COM COLHER DE PEDREIRO. ARGAMASSA TRAÇO 1:3 COM PREPARO EM BETONEIRA 400L. AF_06/2014 | m² | 58.5 | 4.36 | 5.34 | 312.39
6.3.3 | 87794 | SINAPI | EMBOÇO OU MASSA ÚNICA EM ARGAMASSA TRAÇO 1:2:8, PREPARO MANUAL, APLICADA MANUALMENTE EM PANOS CEGOS DE FACHADA (SEM PRESENÇA DE VÃOS), ESPESSURA DE 25 MM. AF_06/2014 | m² | 58.5 | 25.1 | 30.77 | 1800.045
7 |  |  | PAVIMENTAÇÃO |  |  |  |  | 35670.1879
7.1 |  |  | ÁREA EXTERNA |  |  |  |  | 19457.5318
7.1.1 | 94994 | SINAPI | EXECUÇÃO DE PASSEIO (CALÇADA) OU PISO DE CONCRETO COM CONCRETO MOLDADO IN LOCO, FEITO EM OBRA, ACABAMENTO CONVENCIONAL, ESPESSURA 8 CM, ARMADO. AF_07/2016 | m² | 66.7 | 64.38 | 78.94 | 5265.298
7.1.2 | 2238 | ORSE | Pavimentação c/ brita granítica nº1, espalhada, e = 5,0cm | m² | 166.68 | 8.03 | 9.84 | 1640.1312
7.1.3 | 4864 | ORSE | Piso tátil direcional e de alerta, em concreto colorido, p/deficientes visuais, dimensões 30x30cm, aplicado com argamassa industrializada ac-ii, rejuntado, exclusive regularização de base | m² | 4.61 | 84.78 | 103.95 | 479.2095
7.1.4 | 7323 | ORSE | Piso tátil direcional e/ou alerta, em borracha, p/deficientes visuais, dimensões 25x25cm, aplicado, rejuntado, exclusive regularização de base | m² | 10.562 | 260.13 | 318.97 | 3368.9611
7.1.5 | 12436 | ORSE | Rampa padrão para acesso de deficientes a passeio público, em concreto simples Fck=25MPa, desempolada, pintada em novacor, 02 demãos e piso tátil de alerta/direcional. | un | 1 | 268.61 | 329.36 | 329.36
7.1.6 | 92394 | SINAPI | EXECUÇÃO DE PAVIMENTO EM PISO INTERTRAVADO, COM BLOCO SEXTAVADO DE 25 X 25 CM, ESPESSURA 8 CM. AF_12/2015 | m² | 141.2 | 48.37 | 59.31 | 8374.572
7.2 |  |  | ÁREA INTERNA (ENTRE CONTAINERS) |  |  |  |  | 16212.6561
7.2 .1 | 95240 | SINAPI | LASTRO DE CONCRETO MAGRO, APLICADO EM PISOS OU RADIERS, ESPESSURA DE 3 CM. AF_07/2016 | m² | 85.85 | 10.83 | 13.27 | 1139.2295
7.2 .3 | 94994 | SINAPI | EXECUÇÃO DE PASSEIO (CALÇADA) OU PISO DE CONCRETO COM CONCRETO MOLDADO IN LOCO, FEITO EM OBRA, ACABAMENTO CONVENCIONAL, ESPESSURA 8 CM, ARMADO. AF_07/2016 | m² | 85.85 | 64.38 | 78.94 | 6776.999
7.2 .4 | 87642 | SINAPI | CONTRAPISO EM ARGAMASSA TRAÇO 1:4 (CIMENTO E AREIA), PREPARO MANUAL, APLICADO EM ÁREAS SECAS SOBRE LAJE, ADERIDO, ESPESSURA 4CM. AF_06/2014 | m² | 85.85 | 35.58 | 43.62 | 3744.777
7.2 .5 | 87251 | SINAPI | REVESTIMENTO CERÂMICO PARA PISO COM PLACAS TIPO ESMALTADA EXTRA DE DIMENSÕES 45X45 CM APLICADA EM AMBIENTES DE ÁREA MAIOR QUE 10 M2. AF_06/2014 | m² | 85.85 | 39.28 | 48.16 | 4134.536
7.2 .6 | 88649 | SINAPI | RODAPÉ CERÂMICO DE 7CM DE ALTURA COM PLACAS TIPO ESMALTADA EXTRA DE DIMENSÕES 45X45CM. AF_06/2014 | M | 52.27 | 6.51 | 7.98 | 417.1146
8 |  |  | ESQUADRIAS |  |  |  |  | 21269.0694
8.1 | 9035 | ORSE | Gradil Nylofor 3D, malha 20x5cm, Ø 5mm 250x243 cm, pintura branca, verde e preta, Belgo ou similar, inclusive postes (secção 60x40mm e h=3,20m) e acessórios | m² | 42.12 | 216.26 | 265.17 | 11168.9604
8.2 | 94570 | SINAPI | JANELA DE ALUMÍNIO DE CORRER COM 2 FOLHAS PARA VIDROS, COM VIDROS, BATENTE, ACABAMENTO COM ACETATO OU BRILHANTE E FERRAGENS. EXCLUSIVE ALIZAR E CONTRAMARCO. FORNECIMENTO E INSTALAÇÃO. AF_12/2019 | m² | 3.9 | 182.85 | 224.21 | 874.419
8.3 | CAXIAS-CPU-03 | Próprio | FIXO DE VIDRO TEMPERADO 2 FOLHAS (1,68X2.66)m E=10mm | CJ | 2 | 1536.9 | 1884.54 | 3769.08
8.4 | C1955 | SEINFRA | PORTA 2 FOLHAS. FIXA 2 FOLHAS. 2 BANDEIRAS, VIDRO TEMPERADO DE10mm (3.40X2,66)m | CJ | 1 | 4450.02 | 5456.61 | 5456.61
9 |  |  | INSTALAÇÕES |  |  |  |  | 56158.5027
9.1 |  |  | INSTALAÇÕES ELÉTRICAS |  |  |  |  | 10951.99
9.1.1 | 11136 | ORSE | Entrada de energia eltrica trifsica demanda entre 15,2 e 19 kw - Rev 01 | un | 1 | 2036.63 | 2497.31 | 2497.31
9.1.2 | 170897 | CAEMA | EXECUÇÃO MURETA EM ALVENARIA DE BLOCO DE CONCRETO, PARA A INSTALAÇÃO DE QUADRO DE MEDIÇÃO TRIFÁSICO PADRÃO CEMAR, NAS DIMENSÕES 2,10 X 2,05 X 0,40M EXECUÇÃO, COM FORNECIMENTO DE TODOS OS MATERIAIS DP1707-01 FLS. 01/02 | UN | 1 | 454.22 | 556.96 | 556.96
9.1.3 | 440 | ORSE | Interligação entre a medição e o quadro de distribuição com eletroduto de 1 1/2" e 4 condutores de 10,0 mm2 | m | 50 | 29.88 | 36.63 | 1831.5
9.1.4 | 93128 | SINAPI | PONTO DE ILUMINAÇÃO RESIDENCIAL INCLUINDO INTERRUPTOR SIMPLES, CAIXA ELÉTRICA, ELETRODUTO, CABO, RASGO, QUEBRA E CHUMBAMENTO (EXCLUINDO LUMINÁRIA E LÂMPADA). AF_01/2016 | UN | 17 | 92.33 | 113.21 | 1924.57
9.1.5 | 97583 | SINAPI | LUMINÁRIA TIPO CALHA, DE SOBREPOR, COM 1 LÂMPADA TUBULAR DE 18 W - FORNECIMENTO E INSTALAÇÃO. AF_11/2017 | UN | 17 | 48.3 | 59.22 | 1006.74
9.1.6 | 3397 | ORSE | Ponto de tomada 3p para ar condicionado até 3000 va, com eletroduto de pvc flexível sanfonado embutido Ø 3/4", incluindo conjunto astop/30a-220v, inclusive aterramento | pt | 4 | 176.23 | 216.09 | 864.36
9.1.7 | 3298 | ORSE | Ponto de tomada 2p+t, ABNT, de embutir, 10 A, com eletroduto de pvc flexível sanfonado embutido Ø 3/4", fio rigido 2,5mm² (fio 12), inclusive placa em pvc e aterramento | pt | 5 | 147.02 | 180.27 | 901.35
9.1.9 | CAXIAS-CPU-04 | Próprio | SINAPI (93142) MODIFICADO - PONTO DE TOMADA RESIDENCIAL INCLUINDO TOMADA (2 MÓDULOS) 10A/250V, CAIXA ELÉTRICA, ELETRODUTO, CABO, . AF_01/2016 | UN | 9 | 95.06 | 116.56 | 1049.04
9.1.10 | 83446 | SINAPI | CAIXA DE PASSAGEM 30X30X40 COM TAMPA E DRENO BRITA | UN | 2 | 130.55 | 160.08 | 320.16
9.2 |  |  | CABEAMENTO ESTRUTURADO |  |  |  |  | 2777.27
9.2.1 | 7139 | ORSE | Ponto para cabeamento estruturado embutido, com eletroduto pvc rígido Ø 3/4" c/cabo UTP 4 pares cat. 6 | pt | 4 | 250.02 | 306.57 | 1226.28
9.2.2 | 6387 | ORSE | *Caixa de passagem cp2-080 (60x60x80cm) | un | 2 | 364.13 | 446.49 | 892.98
9.2.3 | 674 | ORSE | Ponto de telefone c/tomada padrão Telebrás, com canaleta plastica c/divisoria 20x10mm, aparente | un | 2 | 137.29 | 168.34 | 336.68
9.2.4 | 93358 | SINAPI | ESCAVAÇÃO MANUAL DE VALA COM PROFUNDIDADE MENOR OU IGUAL A 1,30 M. AF_03/2016 | m³ | 1 | 50.59 | 62.03 | 62.03
9.2.5 | 97667 | SINAPI | ELETRODUTO FLEXÍVEL CORRUGADO, PEAD, DN 50 (1 ½) - FORNECIMENTO E INSTALAÇÃO. AF_04/2016 | M | 20 | 5.87 | 7.19 | 143.8
9.2.6 | 697 | ORSE | Fornecimento e lançamento de cabo utp 4 pares cat 5e | m | 15 | 6.28 | 7.7 | 115.5
9.3 |  |  | INSTALAÇÕES HIDROSSANITÁRIAS |  |  |  |  | 28969.8049
9.3.1 |  |  | ESGOTO |  |  |  |  | 11083.8372
9.3.1.1 | 98107 | SINAPI | CAIXA DE GORDURA SIMPLES (CAPACIDADE: 36 L), RETANGULAR, EM ALVENARIA COM BLOCOS DE CONCRETO, DIMENSÕES INTERNAS = 0,2X0,4 M, ALTURA INTERNA = 0,8 M. AF_05/2018 | UN | 1 | 196.48 | 240.92 | 240.92
9.3.1.2 | 74166/001 | SINAPI | CAIXA DE INSPEÇÃO EM CONCRETO PRÉ-MOLDADO DN 60CM COM TAMPA H= 60CM - FORNECIMENTO E INSTALACAO | UN | 2 | 273.68 | 335.58 | 671.16
9.3.1.3 | 89748 | SINAPI | CURVA CURTA 90 GRAUS, PVC, SERIE NORMAL, ESGOTO PREDIAL, DN 100 MM, JUNTA ELÁSTICA, FORNECIDO E INSTALADO EM RAMAL DE DESCARGA OU RAMAL DE ESGOTO SANITÁRIO. AF_12/2014 | UN | 3 | 25.51 | 31.28 | 93.84
9.3.1.4 | 89728 | SINAPI | CURVA CURTA 90 GRAUS, PVC, SERIE NORMAL, ESGOTO PREDIAL, DN 40 MM, JUNTA SOLDÁVEL, FORNECIDO E INSTALADO EM RAMAL DE DESCARGA OU RAMAL DE ESGOTO SANITÁRIO. AF_12/2014 | UN | 3 | 6.9 | 8.46 | 25.38
9.3.1.5 | 89726 | SINAPI | JOELHO 45 GRAUS, PVC, SERIE NORMAL, ESGOTO PREDIAL, DN 40 MM, JUNTA SOLDÁVEL, FORNECIDO E INSTALADO EM RAMAL DE DESCARGA OU RAMAL DE ESGOTO SANITÁRIO. AF_12/2014 | UN | 2 | 4.67 | 5.72 | 11.44
9.3.1.6 | 89802 | SINAPI | JOELHO 45 GRAUS, PVC, SERIE NORMAL, ESGOTO PREDIAL, DN 50 MM, JUNTA ELÁSTICA, FORNECIDO E INSTALADO EM PRUMADA DE ESGOTO SANITÁRIO OU VENTILAÇÃO. AF_12/2014 | UN | 1 | 4.98 | 6.1 | 6.1
9.3.1.7 | 89744 | SINAPI | JOELHO 90 GRAUS, PVC, SERIE NORMAL, ESGOTO PREDIAL, DN 100 MM, JUNTA ELÁSTICA, FORNECIDO E INSTALADO EM RAMAL DE DESCARGA OU RAMAL DE ESGOTO SANITÁRIO. AF_12/2014 | UN | 5 | 16.16 | 19.81 | 99.05
9.3.1.8 | 89731 | SINAPI | JOELHO 90 GRAUS, PVC, SERIE NORMAL, ESGOTO PREDIAL, DN 50 MM, JUNTA ELÁSTICA, FORNECIDO E INSTALADO EM RAMAL DE DESCARGA OU RAMAL DE ESGOTO SANITÁRIO. AF_12/2014 | UN | 4 | 7.2 | 8.82 | 35.28
9.3.1.9 | 89724 | SINAPI | JOELHO 90 GRAUS, PVC, SERIE NORMAL, ESGOTO PREDIAL, DN 40 MM, JUNTA SOLDÁVEL, FORNECIDO E INSTALADO EM RAMAL DE DESCARGA OU RAMAL DE ESGOTO SANITÁRIO. AF_12/2014 | UN | 3 | 6.46 | 7.92 | 23.76
9.3.1.10 | 89834 | SINAPI | JUNÇÃO SIMPLES, PVC, SERIE NORMAL, ESGOTO PREDIAL, DN 100 X 100 MM, JUNTA ELÁSTICA, FORNECIDO E INSTALADO EM PRUMADA DE ESGOTO SANITÁRIO OU VENTILAÇÃO. AF_12/2014 | UN | 2 | 25.77 | 31.59 | 63.18
9.3.1.11 | 89714 | SINAPI | TUBO PVC, SERIE NORMAL, ESGOTO PREDIAL, DN 100 MM, FORNECIDO E INSTALADO EM RAMAL DE DESCARGA OU RAMAL DE ESGOTO SANITÁRIO. AF_12/2014 | M | 36 | 36.45 | 44.69 | 1608.84
9.3.1.12 | 89712 | SINAPI | TUBO PVC, SERIE NORMAL, ESGOTO PREDIAL, DN 50 MM, FORNECIDO E INSTALADO EM RAMAL DE DESCARGA OU RAMAL DE ESGOTO SANITÁRIO. AF_12/2014 | M | 5.66 | 18.84 | 23.1 | 130.746
9.3.1.13 | 89796 | SINAPI | TE, PVC, SERIE NORMAL, ESGOTO PREDIAL, DN 100 X 50 MM, JUNTA ELÁSTICA, FORNECIDO E INSTALADO EM RAMAL DE DESCARGA OU RAMAL DE ESGOTO SANITÁRIO. AF_12/2014 | UN | 1 | 26.9 | 32.98 | 32.98
9.3.1.14 | 89711 | SINAPI | TUBO PVC, SERIE NORMAL, ESGOTO PREDIAL, DN 40 MM, FORNECIDO E INSTALADO EM RAMAL DE DESCARGA OU RAMAL DE ESGOTO SANITÁRIO. AF_12/2014 | M | 5.77 | 12.69 | 15.56 | 89.7812
9.3.1.15 | 89707 | SINAPI | CAIXA SIFONADA, PVC, DN 100 X 100 X 50 MM, JUNTA ELÁSTICA, FORNECIDA E INSTALADA EM RAMAL DE DESCARGA OU EM RAMAL DE ESGOTO SANITÁRIO. AF_12/2014 | UN | 4 | 20.92 | 25.65 | 102.6
9.3.1.16 | 98067 | SINAPI | TANQUE SÉPTICO RETANGULAR, EM ALVENARIA COM TIJOLOS CERÂMICOS MACIÇOS, DIMENSÕES INTERNAS: 1,2 X 2,4 X 1,6 M, VOLUME ÚTIL: 3456 L (PARA 13 CONTRIBUINTES). AF_05/2018 | UN | 1 | 4360.84 | 5347.26 | 5347.26
9.3.1.17 | CPU-3009 | Próprio | Sumidouro paredes com blocos cerâmicos 6 furos e dimensões internas de H = 3,30 C=1,00 m | un | 1 | 2040.06 | 2501.52 | 2501.52
9.3.2 |  |  | ALIMENTAÇÃO |  |  |  |  | 5348.03
9.3.2.1 | CPU-3008 | Próprio | REGISTRO DE ESFERA, PVC, ROSCÁVEL, 3/4", FORNECIDO E INSTALADO EM RAMAL DE ÁGUA. AF_03/2015 | un | 3 | 18.54 | 22.73 | 68.19
9.3.2.2 | 90371 | SINAPI | Instalação de Reservatório de 1500L em polietileno incluindo estrutura de apoio em concreto armado | UN | 1 | 3150.84 | 3863.56 | 3863.56
9.3.2.3 | 94796 | SINAPI | TORNEIRA DE BOIA, ROSCÁVEL, 3/4 , FORNECIDA E INSTALADA EM RESERVAÇÃO DE ÁGUA. AF_06/2016 | UN | 1 | 19.66 | 24.1 | 24.1
9.3.2.4 | 89366 | SINAPI | JOELHO 90 GRAUS COM BUCHA DE LATÃO, PVC, SOLDÁVEL, DN 25MM, X 3/4 INSTALADO EM RAMAL OU SUB-RAMAL DE ÁGUA - FORNECIMENTO E INSTALAÇÃO. AF_12/2014 | UN | 1 | 10.57 | 12.96 | 12.96
9.3.2.5 | 89356 | SINAPI | TUBO, PVC, SOLDÁVEL, DN 25MM, INSTALADO EM RAMAL OU SUB-RAMAL DE ÁGUA - FORNECIMENTO E INSTALAÇÃO. AF_12/2014 | M | 34 | 13.96 | 17.11 | 581.74
9.3.2.6 | 89362 | SINAPI | JOELHO 90 GRAUS, PVC, SOLDÁVEL, DN 25MM, INSTALADO EM RAMAL OU SUB-RAMAL DE ÁGUA - FORNECIMENTO E INSTALAÇÃO. AF_12/2014 | UN | 5 | 5.62 | 6.89 | 34.45
9.3.2.7 | 73641 | SINAPI | JOELHO PVC SOLDAVEL COM ROSCA 90º AGUA FRIA 25MMX1/2" - FORNECIMENTO E INSTALACAO | UN | 8 | 7.64 | 9.36 | 74.88
9.3.2.8 | 89971 | SINAPI | KIT DE REGISTRO DE GAVETA BRUTO DE LATÃO ½", INCLUSIVE CONEXÕES, ROSCÁVEL, INSTALADO EM RAMAL DE ÁGUA FRIA - FORNECIMENTO E INSTALAÇÃO. AF_12/2014 | UN | 6 | 32.59 | 39.96 | 239.76
9.3.2.9 | 97741 | SINAPI | KIT CAVALETE PARA MEDIÇÃO DE ÁGUA - ENTRADA INDIVIDUALIZADA, EM PVC DN 25 (¾), PARA 1 MEDIDOR  FORNECIMENTO E INSTALAÇÃO (EXCLUSIVE HIDRÔMETRO). AF_11/2016 | UN | 1 | 107 | 131.2 | 131.2
9.3.2.10 | 95675 | SINAPI | HIDRÔMETRO DN 25 (¾ ), 5,0 M³/H FORNECIMENTO E INSTALAÇÃO. AF_11/2016 | UN | 1 | 128.13 | 157.11 | 157.11
9.3.2.11 | 83446 | SINAPI | CAIXA DE PASSAGEM 30X30X40 COM TAMPA E DRENO BRITA | UN | 1 | 130.55 | 160.08 | 160.08
9.3.3 |  |  | LOUÇAS, METAIS E ACESSORIOS |  |  |  |  | 8427.93
9.3.3.1 | 95470 | SINAPI | VASO SANITARIO SIFONADO CONVENCIONAL COM LOUÇA BRANCA, INCLUSO CONJUNTO DE LIGAÇÃO PARA BACIA SANITÁRIA AJUSTÁVEL - FORNECIMENTO E INSTALAÇÃO. AF_10/2016 | UN | 2 | 165.88 | 203.4 | 406.8
9.3.3.2 | 95472 | SINAPI | VASO SANITARIO SIFONADO CONVENCIONAL PARA PCD SEM FURO FRONTAL COM LOUÇA BRANCA SEM ASSENTO, INCLUSO CONJUNTO DE LIGAÇÃO PARA BACIA SANITÁRIA AJUSTÁVEL - FORNECIMENTO E INSTALAÇÃO. AF_01/2020 | UN | 1 | 618.81 | 758.78 | 758.78
9.3.3.3 | C3682 | SEINFRA | TANQUE LAVANDERIA EM AÇO INOX C/CUBA E ESFREGADOR DIMENSÃO 1200X600X200MM | UN | 1 | 1162.52 | 1425.48 | 1425.48
9.3.3.4 | 86941 | SINAPI | LAVATÓRIO LOUÇA BRANCA COM COLUNA, 45 X 55CM OU EQUIVALENTE, PADRÃO MÉDIO, INCLUSO SIFÃO TIPO GARRAFA, VÁLVULA E ENGATE FLEXÍVEL DE 40CM EM METAL CROMADO, COM TORNEIRA CROMADA DE MESA, PADRÃO MÉDIO - FORNECIMENTO E INSTALAÇÃO. AF_01/2020 | UN | 3 | 475.74 | 583.35 | 1750.05
9.3.3.5 | 100868 | SINAPI | BARRA DE APOIO RETA, EM ACO INOX POLIDO, COMPRIMENTO 80 CM, FIXADA NA PAREDE - FORNECIMENTO E INSTALAÇÃO. AF_01/2020 | UN | 2 | 319.98 | 392.35 | 784.7
9.3.3.6 | 100864 | SINAPI | BARRA DE APOIO EM "L", EM ACO INOX POLIDO 80 X 80 CM, FIXADA NA PAREDE - FORNECIMENTO E INSTALACAO. AF_01/2020 | UN | 1 | 641.9 | 787.09 | 787.09
9.3.3.7 | 12128 | ORSE | Barra de apoio, para lavatório,fixa, constituida de duas barras laterais em "U", em aço inox, d=1 1/4", Jackwal ou similar | cj | 1 | 482.15 | 591.21 | 591.21
9.3.3.8 | 93442 | SINAPI | BANCADA MÁRMORE BRANCO 150 X 60 CM, COM CUBA DE EMBUTIR DE AÇO, VÁLVULA AMERICANA E SIFÃO TIPO GARRAFA EM METAL , ENGATE FLEXÍVEL 30 CM, TORNEIRA CROMADA, DE MESA, 1/2 OU 3/4, PARA PIA COZINHA, PADRÃO ALTO - FORNEC. E INSTALAÇÃO. AF_01/2020 | UN | 1 | 809.43 | 992.52 | 992.52
9.3.3.9 | 100849 | SINAPI | ASSENTO SANITÁRIO CONVENCIONAL - FORNECIMENTO E INSTALACAO. AF_01/2020 | UN | 3 | 27.09 | 33.21 | 99.63
9.3.3.10 | C4000 | SEINFRA | TORNEIRA TIPO JARDIM CROMADA | UN | 2 | 59.04 | 72.39 | 144.78
9.3.3.11 | 3682 | ORSE | Torneira cromada para tanque/jardim, 1/2", ref.1153 C39, DECA ou similar | un | 2 | 62.85 | 77.06 | 154.12
9.3.3.12 | 94792 | SINAPI | REGISTRO DE GAVETA BRUTO, LATÃO, ROSCÁVEL, 1, COM ACABAMENTO E CANOPLA CROMADOS, INSTALADO EM RESERVAÇÃO DE ÁGUA DE EDIFICAÇÃO QUE POSSUA RESERVATÓRIO DE FIBRA/FIBROCIMENTO  FORNECIMENTO E INSTALAÇÃO. AF_06/2016 | UN | 3 | 83.89 | 102.86 | 308.58
9.3.3.13 | 89987 | SINAPI | REGISTRO DE GAVETA BRUTO, LATÃO, ROSCÁVEL, 3/4", COM ACABAMENTO E CANOPLA CROMADOS. FORNECIDO E INSTALADO EM RAMAL DE ÁGUA. AF_12/2014 | UN | 2 | 57.96 | 71.07 | 142.14
9.3.3.14 | 86886 | SINAPI | ENGATE FLEXÍVEL EM INOX, 1/2 X 30CM - FORNECIMENTO E INSTALAÇÃO. AF_01/2020 | UN | 3 | 22.31 | 27.35 | 82.05
9.3.4 |  |  | ÁGUAS PLUVIAIS |  |  |  |  | 2785.7
9.3.4.1 | 89578 | SINAPI | TUBO PVC, SÉRIE R, ÁGUA PLUVIAL, DN 100 MM, FORNECIDO E INSTALADO EM CONDUTORES VERTICAIS DE ÁGUAS PLUVIAIS. AF_12/2014 | M | 42 | 29.42 | 36.07 | 1514.94
9.3.4.2 | 89584 | SINAPI | JOELHO 90 GRAUS, PVC, SERIE R, ÁGUA PLUVIAL, DN 100 MM, JUNTA ELÁSTICA, FORNECIDO E INSTALADO EM CONDUTORES VERTICAIS DE ÁGUAS PLUVIAIS. AF_12/2014 | UN | 16 | 27.34 | 33.52 | 536.32
9.3.4.3 | 10764 | ORSE | Abraçadeira em fita de aço 1", com fecho rápido | un | 16 | 8 | 9.8 | 156.8
9.3.4.4 | 72285 | SINAPI | CAIXA DE AREIA 40X40X40CM EM ALVENARIA - EXECUÇÃO | UN | 7 | 67.3 | 82.52 | 577.64
9.3.5 |  |  | VENTILAÇÃO |  |  |  |  | 218.932
9.3.5.1 | 89804 | SINAPI | CURVA LONGA 90 GRAUS, PVC, SERIE NORMAL, ESGOTO PREDIAL, DN 50 MM, JUNTA ELÁSTICA, FORNECIDO E INSTALADO EM PRUMADA DE ESGOTO SANITÁRIO OU VENTILAÇÃO. AF_12/2014 | UN | 3 | 10.21 | 12.51 | 37.53
9.3.5.2 | 89802 | SINAPI | JOELHO 45 GRAUS, PVC, SERIE NORMAL, ESGOTO PREDIAL, DN 50 MM, JUNTA ELÁSTICA, FORNECIDO E INSTALADO EM PRUMADA DE ESGOTO SANITÁRIO OU VENTILAÇÃO. AF_12/2014 | UN | 1 | 4.98 | 6.1 | 6.1
9.3.5.3 | 89731 | SINAPI | JOELHO 90 GRAUS, PVC, SERIE NORMAL, ESGOTO PREDIAL, DN 50 MM, JUNTA ELÁSTICA, FORNECIDO E INSTALADO EM RAMAL DE DESCARGA OU RAMAL DE ESGOTO SANITÁRIO. AF_12/2014 | UN | 4 | 7.2 | 8.82 | 35.28
9.3.5.4 | 89753 | SINAPI | LUVA SIMPLES, PVC, SERIE NORMAL, ESGOTO PREDIAL, DN 50 MM, JUNTA ELÁSTICA, FORNECIDO E INSTALADO EM RAMAL DE DESCARGA OU RAMAL DE ESGOTO SANITÁRIO. AF_12/2014 | UN | 1 | 5.98 | 7.33 | 7.33
9.3.5.5 | 89798 | SINAPI | TUBO PVC, SERIE NORMAL, ESGOTO PREDIAL, DN 50 MM, FORNECIDO E INSTALADO EM PRUMADA DE ESGOTO SANITÁRIO OU VENTILAÇÃO. AF_12/2014 | M | 9.52 | 8.24 | 10.1 | 96.152
9.3.5.6 | 89825 | SINAPI | TE, PVC, SERIE NORMAL, ESGOTO PREDIAL, DN 50 X 50 MM, JUNTA ELÁSTICA, FORNECIDO E INSTALADO EM PRUMADA DE ESGOTO SANITÁRIO OU VENTILAÇÃO. AF_12/2014 | UN | 3 | 9.94 | 12.18 | 36.54
9.3.6 |  |  | ÁGUA FRIA |  |  |  |  | 1105.3757
9.3.6.1 | 73641 | SINAPI | JOELHO PVC SOLDAVEL COM ROSCA 90º AGUA FRIA 25MMX1/2" - FORNECIMENTO E INSTALACAO | UN | 3 | 7.64 | 9.36 | 28.08
9.3.6.2 | 10231 | ORSE | Joelho 90° pvc rígido soldável e c/rosca, diam = 32mm x 3/4" | un | 1 | 13.24 | 16.23 | 16.23
9.3.6.3 | 94709 | SINAPI | ADAPTADOR COM FLANGES LIVRES, PVC, SOLDÁVEL, DN 32 MM X 1 , INSTALADO EM RESERVAÇÃO DE ÁGUA DE EDIFICAÇÃO QUE POSSUA RESERVATÓRIO DE FIBRA/FIBROCIMENTO FORNECIMENTO E INSTALAÇÃO. AF_06/2016 | UN | 3 | 22.43 | 27.5 | 82.5
9.3.6.4 | 94656 | SINAPI | ADAPTADOR CURTO COM BOLSA E ROSCA PARA REGISTRO, PVC, SOLDÁVEL, DN 25 MM X 3/4 , INSTALADO EM RESERVAÇÃO DE ÁGUA DE EDIFICAÇÃO QUE POSSUA RESERVATÓRIO DE FIBRA/FIBROCIMENTO FORNECIMENTO E INSTALAÇÃO. AF_06/2016 | UN | 4 | 3.97 | 4.86 | 19.44
9.3.6.5 | 94658 | SINAPI | ADAPTADOR CURTO COM BOLSA E ROSCA PARA REGISTRO, PVC, SOLDÁVEL, DN 32 MM X 1 , INSTALADO EM RESERVAÇÃO DE ÁGUA DE EDIFICAÇÃO QUE POSSUA RESERVATÓRIO DE FIBRA/FIBROCIMENTO FORNECIMENTO E INSTALAÇÃO. AF_06/2016 | UN | 4 | 4.68 | 5.73 | 22.92
9.3.6.6 | 89362 | SINAPI | JOELHO 90 GRAUS, PVC, SOLDÁVEL, DN 25MM, INSTALADO EM RAMAL OU SUB-RAMAL DE ÁGUA - FORNECIMENTO E INSTALAÇÃO. AF_12/2014 | UN | 8 | 5.62 | 6.89 | 55.12
9.3.6.7 | 89367 | SINAPI | JOELHO 90 GRAUS, PVC, SOLDÁVEL, DN 32MM, INSTALADO EM RAMAL OU SUB-RAMAL DE ÁGUA - FORNECIMENTO E INSTALAÇÃO. AF_12/2014 | UN | 8 | 7.81 | 9.57 | 76.56
9.3.6.8 | 89380 | SINAPI | LUVA DE REDUÇÃO, PVC, SOLDÁVEL, DN 32MM X 25MM, INSTALADO EM RAMAL OU SUB-RAMAL DE ÁGUA - FORNECIMENTO E INSTALAÇÃO. AF_12/2014 | UN | 1 | 6.39 | 7.83 | 7.83
9.3.6.9 | 89356 | SINAPI | TUBO, PVC, SOLDÁVEL, DN 25MM, INSTALADO EM RAMAL OU SUB-RAMAL DE ÁGUA - FORNECIMENTO E INSTALAÇÃO. AF_12/2014 | M | 18.11 | 13.96 | 17.11 | 309.8621
9.3.6.10 | 89357 | SINAPI | TUBO, PVC, SOLDÁVEL, DN 32MM, INSTALADO EM RAMAL OU SUB-RAMAL DE ÁGUA - FORNECIMENTO E INSTALAÇÃO. AF_12/2014 | M | 14.68 | 19.8 | 24.27 | 356.2836
9.3.6.11 | 89395 | SINAPI | TE, PVC, SOLDÁVEL, DN 25MM, INSTALADO EM RAMAL OU SUB-RAMAL DE ÁGUA - FORNECIMENTO E INSTALAÇÃO. AF_12/2014 | UN | 5 | 7.85 | 9.62 | 48.1
9.3.6.12 | 89398 | SINAPI | TE, PVC, SOLDÁVEL, DN 32MM, INSTALADO EM RAMAL OU SUB-RAMAL DE ÁGUA - FORNECIMENTO E INSTALAÇÃO. AF_12/2014 | UN | 1 | 11.52 | 14.12 | 14.12
9.3.6.13 | 89400 | SINAPI | TÊ DE REDUÇÃO, PVC, SOLDÁVEL, DN 32MM X 25MM, INSTALADO EM RAMAL OU SUB-RAMAL DE ÁGUA - FORNECIMENTO E INSTALAÇÃO. AF_12/2014 | UN | 1 | 13.03 | 15.97 | 15.97
9.3.6.14 | 90373 | SINAPI | JOELHO 90 GRAUS COM BUCHA DE LATÃO, PVC, SOLDÁVEL, DN 25MM, X 1/2 INSTALADO EM RAMAL OU SUB-RAMAL DE ÁGUA - FORNECIMENTO E INSTALAÇÃO. AF_12/2014 | UN | 3 | 9.71 | 11.9 | 35.7
9.3.6.15 | 89396 | SINAPI | TÊ COM BUCHA DE LATÃO NA BOLSA CENTRAL, PVC, SOLDÁVEL, DN 25MM X 1/2, INSTALADO EM RAMAL OU SUB-RAMAL DE ÁGUA - FORNECIMENTO E INSTALAÇÃO. AF_12/2014 | UN | 1 | 13.59 | 16.66 | 16.66
9.4 |  |  | SPDA |  |  |  |  | 13459.4378
9.4.1 | 91677 | SINAPI | ENGENHEIRO ELETRICISTA COM ENCARGOS COMPLEMENTARES | H | 12 | 91.06 | 111.65 | 1339.8
9.4.2 | 9392 | ORSE | Cabo de cobre nú 35 mm2 - fornecimento e assentamento (3,16m/kg) | kg | 29.58 | 53.41 | 65.49 | 1937.1942
9.4.3 | 11132 | ORSE | Presilha de latão, L=20mm, para fixação de cabos de cobre, furo d=5mm, para cabos 35mm² a 50mm², ref:TEL-744 ou similar (SPDA) | un | 126 | 1.52 | 1.86 | 234.36
9.4.4 | 7928 | ORSE | Terminal de compressão para cabo de 35 mm2 - fornecimento e instalação | un | 63 | 2.46 | 3.01 | 189.63
9.4.5 | 83446 | SINAPI | CAIXA DE PASSAGEM 30X30X40 COM TAMPA E DRENO BRITA | UN | 21 | 130.55 | 160.08 | 3361.68
9.4.6 | 8082 | ORSE | Cabo de cobre nú 50 mm2 - fornecimento e assentamento (2,27m/kg) | kg | 43.12 | 53.65 | 65.78 | 2836.4336
9.4.7 | 9379 | ORSE | Haste cobreada copperweld p/aterramento d= 5/8" x 2,40m | un | 21 | 34.19 | 41.92 | 880.32
9.4.8 | 10907 | ORSE | Conector cabo-haste em bronze natural para 2 cabos cobre de 16mm² a 70mm² com grampo "U" e porcas de aço galv.Ref:TEL-583 ou similar - fornecimento e instalação | un | 21 | 5.93 | 7.27 | 152.67
9.4.9 | C3909 | SEINFRA | SOLDA EXOTÉRMICA | UN | 42 | 37.12 | 45.51 | 1911.42
9.4.10 | 95750 | SINAPI | ELETRODUTO DE AÇO GALVANIZADO, CLASSE LEVE, DN 25 MM (1), APARENTE, INSTALADO EM PAREDE - FORNECIMENTO E INSTALAÇÃO. AF_11/2016_P | M | 21 | 23.92 | 29.33 | 615.93
10 |  |  | URBANIZAÇÃO E PAISAGISMO |  |  |  |  | 1858.4724
10.1 | 85180 | SINAPI | PLANTIO DE GRAMA ESMERALDA EM ROLO | m² | 54.55 | 16.84 | 20.64 | 1125.912
10.2 | 7657 | ORSE | Limitador de grama com borda fina, l=12,5cm | m | 51.48 | 11.61 | 14.23 | 732.5604
11 |  |  | SERVIÇOS COMPLEMENTARES |  |  |  |  | 782.44
11.1 | COMP LIMP | Próprio | SINAPI (9537) - LIMPEZA FINAL DA OBRA | m² | 315.5 | 2.03 | 2.48 | 782.44
[5 empty] | VALOR ORÇAMENTO: |  | 379108.8324
[5 empty] | VALOR BDI TOTAL: |  | 109259.1655
[5 empty] | VALOR TOTAL: |  | 464863.2502

## COMPOSIÇÕES
PLANILHA ORÇAMENTÁRIA
|  | OBRA: | NÚCLEOS REGIONAIS DA DPE/MA UNIDADE CAXIAS |  | DATA: 05/05/2020 |  | L.S. Hora: 113,85%
[5 empty] | BDI: | 22.62% | L.S. Mês: 71,98%
|  | LOCAL: | CAXIAS-MA |  | FONTE |  | REF.
[5 empty] | SINAPI |  | 01/2020 - S/ DESONERAÇÃO
|  | CLIENTE: | DPE/MA |  | ORSE |  | 12/2019 S/ DESONERAÇÃO
[5 empty] | SEINFRA |  | 026.1 -S/ DESONERAÇÃO
|  | ÁREA LOTE: | 600M² |  | CAEMA |  | 12/2019 DESONERADO
COMPOSIÇÕES PRÓPRIAS
Composições Principais
5.2 | Código | Banco | Descrição | Tipo |  | Und | Quant. | Valor Unit | Total
Composição | CP-2020-18 | Próprio | Execução de Platibanda em Chapas de aço galvanizado n°18 fixada em estrutura metálica. | SERT - SERVIÇOS TÉCNICOS |  | m² | 1 | 179.58 | 179.58
Composição Auxiliar | 98746 | SINAPI | SOLDA DE TOPO EM CHAPA/PERFIL/TUBO DE AÇO CHANFRADO, ESPESSURA=1/4''. AF_06/2018 | FUES - FUNDAÇÕES E ESTRUTURAS |  | M | 1 | 44.21 | 44.21
Composição Auxiliar | 88278 | SINAPI | MONTADOR DE ESTRUTURA METÁLICA COM ENCARGOS COMPLEMENTARES | SEDI - SERVIÇOS DIVERSOS |  | H | 0.85 | 15.42 | 13.1
Composição Auxiliar | 88240 | SINAPI | AJUDANTE DE ESTRUTURA METÁLICA COM ENCARGOS COMPLEMENTARES | SEDI - SERVIÇOS DIVERSOS |  | H | 1.25 | 11.21 | 14.01
Composição Auxiliar | 73924/003 | SINAPI | PINTURA ESMALTE FOSCO, DUAS DEMAOS, SOBRE SUPERFICIE METALICA | PINT - PINTURAS |  | m² | 1 | 21.5 | 21.5
Insumo | 84 | Próprio | Chapa de aço Galvanizado n° 18 1,20x2,00 m | Material |  | m² | 1 | 66.67 | 66.67
Insumo | 86 | Próprio | PERFIL "U" 50x25 cm | Material |  | M | 2.4 | 8.374 | 20.09
|  |  |  | MO sem LS => | 27.8419 | LS => | 31.7 | MO com LS => | 59.54
|  |  |  | Valor do BDI => | 40.62 |  | Valor com BDI => |  | 220.2
8.3 | Código | Banco | Descrição | Tipo |  | Und | Quant. | Valor Unit | Total
Composição | CAXIAS-CPU-03 | Próprio | FIXO DE VIDRO TEMPERADO 2 FOLHAS (1,68X2.66)m E=10mm | CRISTAL TEMPERADO |  | CJ | 1 | 1536.9 | 1536.9
Composição Auxiliar | 88277 | SINAPI | MONTADOR (TUBO AÇO/EQUIPAMENTOS) COM ENCARGOS COMPLEMENTARES | SEDI - SERVIÇOS DIVERSOS |  | H | 1.5 | 21.52 | 32.28
Composição Auxiliar | 88316 | SINAPI | SERVENTE COM ENCARGOS COMPLEMENTARES | SEDI - SERVIÇOS DIVERSOS |  | H | 1.5 | 12.79 | 19.18
Insumo | I2258 | SEINFRA | VIDRO TEMPERADO 10MM INCOLOR SEM COLOCAÇÃO | Material |  | m² | 4.4688 | 277.36 | 1239.46
Insumo | I1893 | SEINFRA | SUPORTE COM MIOLO PARA 2 VIDROS (1306) | Material |  | UN | 2 | 42.9 | 85.8
Insumo | I0269 | SEINFRA | BOTÃO DE CORREÇÃO (1002) | Material |  | UN | 2 | 5.97 | 11.94
Insumo | I1897 | SEINFRA | SUPORTE DE CENTRO (1329) | Material |  | UN | 2 | 18.53 | 37.06
Insumo | I1896 | SEINFRA | SUPORTE DE CANTO (1302) | Material |  | UN | 6 | 18.53 | 111.18
|  |  |  | MO sem LS => | 21.3467 | LS => | 24.3 | MO com LS => | 45.65
|  |  |  | Valor do BDI => | 347.64 |  | Valor com BDI => |  | 1884.54
9.1.9 | Código | Banco | Descrição | Tipo |  | Und | Quant. | Valor Unit | Total
Composição | CAXIAS-CPU-04 | Próprio | SINAPI (93142) MODIFICADO - PONTO DE TOMADA RESIDENCIAL INCLUINDO TOMADA (2 MÓDULOS) 10A/250V, CAIXA ELÉTRICA, ELETRODUTO, CABO, . AF_01/2016 | INEL - INSTALAÇÃO ELÉTRICA/ELETRIFICAÇÃO E ILUMINAÇÃO EXTERNA |  | UN | 1 | 95.06 | 95.06
Composição Auxiliar | 91842 | SINAPI | ELETRODUTO FLEXÍVEL CORRUGADO, PVC, DN 20 MM (1/2"), PARA CIRCUITOS TERMINAIS, INSTALADO EM LAJE - FORNECIMENTO E INSTALAÇÃO. AF_12/2015 | INEL - INSTALAÇÃO ELÉTRICA/ELETRIFICAÇÃO E ILUMINAÇÃO EXTERNA |  | M | 2 | 3.46 | 6.92
Composição Auxiliar | 91852 | SINAPI | ELETRODUTO FLEXÍVEL CORRUGADO, PVC, DN 20 MM (1/2"), PARA CIRCUITOS TERMINAIS, INSTALADO EM PAREDE - FORNECIMENTO E INSTALAÇÃO. AF_12/2015 | INEL - INSTALAÇÃO ELÉTRICA/ELETRIFICAÇÃO E ILUMINAÇÃO EXTERNA |  | M | 2.2 | 5.08 | 11.17
Composição Auxiliar | 91926 | SINAPI | CABO DE COBRE FLEXÍVEL ISOLADO, 2,5 MM², ANTI-CHAMA 450/750 V, PARA CIRCUITOS TERMINAIS - FORNECIMENTO E INSTALAÇÃO. AF_12/2015 | INEL - INSTALAÇÃO ELÉTRICA/ELETRIFICAÇÃO E ILUMINAÇÃO EXTERNA |  | M | 12.6 | 2.3 | 28.98
Composição Auxiliar | 91937 | SINAPI | CAIXA OCTOGONAL 3" X 3", PVC, INSTALADA EM LAJE - FORNECIMENTO E INSTALAÇÃO. AF_12/2015 | INEL - INSTALAÇÃO ELÉTRICA/ELETRIFICAÇÃO E ILUMINAÇÃO EXTERNA |  | UN | 0.375 | 6.53 | 2.44
Composição Auxiliar | 91940 | SINAPI | CAIXA RETANGULAR 4" X 2" MÉDIA (1,30 M DO PISO), PVC, INSTALADA EM PAREDE - FORNECIMENTO E INSTALAÇÃO. AF_12/2015 | INEL - INSTALAÇÃO ELÉTRICA/ELETRIFICAÇÃO E ILUMINAÇÃO EXTERNA |  | UN | 1 | 9.07 | 9.07
Composição Auxiliar | 92004 | SINAPI | TOMADA MÉDIA DE EMBUTIR (2 MÓDULOS), 2P+T 10 A, INCLUINDO SUPORTE E PLACA - FORNECIMENTO E INSTALAÇÃO. AF_12/2015 | INEL - INSTALAÇÃO ELÉTRICA/ELETRIFICAÇÃO E ILUMINAÇÃO EXTERNA |  | UN | 1 | 36.48 | 36.48
|  |  |  | MO sem LS => | 20.7435 | LS => | 23.62 | MO com LS => | 44.36
|  |  |  | Valor do BDI => | 21.5 |  | Valor com BDI => |  | 116.56
9.3.1.18 | Código | Banco | Descrição | Tipo |  | Und | Quant. | Valor Unit | Total
Composição | CPU-3009 | Próprio | Sumidouro paredes com blocos cerâmicos 6 furos e dimensões internas de H = 3,30 C=1,00 m | 112 |  | un | 1 | 2040.06 | 2040.06
Composição Auxiliar | 91 | ORSE | Alvenaria pedra calcárea argamassada c/ cimento e areia traço t-4 (1:5) - 1 saco cimento 50kg / 5 padiolas areia dim. 0,35z0,45x0,23m - Confecção mecânica e transporte | Alvenarias de Pedra e Concretos para Fundações |  | m³ | 0.891 | 333.76 | 297.38
Composição Auxiliar | 96 | ORSE | Concreto simples usinado fck=15mpa, bombeado, lanado e adensado em superestrura | Alvenarias de Pedra e Concretos para Fundações |  | m³ | 0.04 | 328.2 | 13.12
Composição Auxiliar | 145 | ORSE | Laje pré-fabricada comum para piso ou cobertura, inclusive escoramento em madeira e capeamento 4cm | Estruturas Pre-Moldadas de Concreto |  | m² | 4.485 | 90.87 | 407.55
Composição Auxiliar | 165 | ORSE | Alvenaria bloco cerâmico vedação, 9x19x24cm, e=24cm, com argamassa t5 - 1:2:8 (cimento/cal/areia), junta=2cm | Alvenarias de Vedação |  | m² | 9.9 | 83.57 | 827.34
Composição Auxiliar | 2497 | ORSE | Escavao manual de vala ou cava em material de 1 categoria, profundidade at 1,50m | Escavação Manual em Área Urbana |  | m³ | 5.371 | 39.66 | 213.01
Composição Auxiliar | 2658 | ORSE | Lastro de brita 3 | Lastros, Lajes e Berços |  | m³ | 0.75 | 101.12 | 75.84
Insumo | 545 | ORSE | Cascalhinho ou pedrisco (brita 0), com frete | Material |  | m³ | 1.9 | 108.33 | 205.82
|  |  |  | MO sem LS => | 379.1863 | LS => | 431.7 | MO com LS => | 810.89
|  |  |  | Valor do BDI => | 461.46 |  | Valor com BDI => |  | 2501.52
9.3.2.1 | Código | Banco | Descrição | Tipo |  | Und | Quant. | Valor Unit | Total
Composição | CPU-3008 | Próprio | Instalação de Reservatório de 1500L em polietileno incluindo estrutura de apoio em concreto armado | INHI - INSTALAÇÕES HIDROS SANITÁRIAS |  | un | 1 | 3150.84 | 3150.84
Composição Auxiliar | 88267 | SINAPI | ENCANADOR OU BOMBEIRO HIDRÁULICO COM ENCARGOS COMPLEMENTARES | SEDI - SERVIÇOS DIVERSOS |  | H | 1 | 16.83 | 16.83
Composição Auxiliar | 88316 | SINAPI | SERVENTE COM ENCARGOS COMPLEMENTARES | SEDI - SERVIÇOS DIVERSOS |  | H | 2 | 12.79 | 25.58
Composição Auxiliar | 93358 | SINAPI | ESCAVAÇÃO MANUAL DE VALA COM PROFUNDIDADE MENOR OU IGUAL A 1,30 M. AF_03/2016 | MOVT - MOVIMENTO DE TERRA |  | m³ | 0.64 | 50.59 | 32.37
Composição Auxiliar | 96555 | SINAPI | CONCRETAGEM DE BLOCOS DE COROAMENTO E VIGAS BALDRAME, FCK 30 MPA, COM USO DE JERICA  LANÇAMENTO, ADENSAMENTO E ACABAMENTO. AF_06/2017 | FUES - FUNDAÇÕES E ESTRUTURAS |  | m³ | 0.382 | 428.24 | 163.58
Composição Auxiliar | 92718 | SINAPI | CONCRETAGEM DE PILARES, FCK = 25 MPA, COM USO DE BALDES EM EDIFICAÇÃO COM SEÇÃO MÉDIA DE PILARES MENOR OU IGUAL A 0,25 M² - LANÇAMENTO, ADENSAMENTO E ACABAMENTO. AF_12/2015 | FUES - FUNDAÇÕES E ESTRUTURAS |  | m³ | 0.22 | 497.21 | 109.38
Composição Auxiliar | 92269 | SINAPI | FABRICAÇÃO DE FÔRMA PARA PILARES E ESTRUTURAS SIMILARES, EM MADEIRA SERRADA, E=25 MM. AF_12/2015 | FUES - FUNDAÇÕES E ESTRUTURAS |  | m² | 3.6 | 81.21 | 292.35
Composição Auxiliar | 92271 | SINAPI | FABRICAÇÃO DE FÔRMA PARA LAJES, EM MADEIRA SERRADA, E=25 MM. AF_12/2015 | FUES - FUNDAÇÕES E ESTRUTURAS |  | m² | 4.15 | 47.79 | 198.32
Composição Auxiliar | 94965 | SINAPI | CONCRETO FCK = 25MPA, TRAÇO 1:2,3:2,7 (CIMENTO/ AREIA MÉDIA/ BRITA 1) - PREPARO MECÂNICO COM BETONEIRA 400 L. AF_07/2016 | FUES - FUNDAÇÕES E ESTRUTURAS |  | m³ | 0.52 | 299.85 | 155.92
Composição Auxiliar | 92873 | SINAPI | LANÇAMENTO COM USO DE BALDES, ADENSAMENTO E ACABAMENTO DE CONCRETO EM ESTRUTURAS. AF_12/2015 | FUES - FUNDAÇÕES E ESTRUTURAS |  | m³ | 0.52 | 136.24 | 70.84
Composição Auxiliar | 73990/001 | SINAPI | ARMACAO ACO CA-50 P/1,0M3 DE CONCRETO | FUES - FUNDAÇÕES E ESTRUTURAS |  | UN | 1.13 | 478.5 | 540.7
Composição Auxiliar | 3472 | ORSE | Escoramento em madeira p/ edificações c/ vigas e lajes maciças, 01 uso | Cimbramentos de Grandes Estruturas |  | m² | 18.8 | 46.54 | 874.95
Insumo | 00034639 | SINAPI | CAIXA D'AGUA EM POLIETILENO 1500 LITROS, COM TAMPA | Material |  | UN | 1 | 670.02 | 670.02
|  |  |  | MO sem LS => | 212.2843 | LS => | 241.69 | MO com LS => | 453.97
|  |  |  | Valor do BDI => | 712.72 |  | Valor com BDI => |  | 3863.56
11.1 | Código | Banco | Descrição | Tipo |  | Und | Quant. | Valor Unit | Total
Composição | COMP LIMP | Próprio | SINAPI (9537) - LIMPEZA FINAL DA OBRA | SEDI - SERVIÇOS DIVERSOS |  | m² | 1 | 2.03 | 2.03
Composição Auxiliar | 88316 | SINAPI | SERVENTE COM ENCARGOS COMPLEMENTARES | SEDI - SERVIÇOS DIVERSOS |  | H | 0.14 | 12.79 | 1.79
Insumo | 00000003 | SINAPI | ACIDO MURIATICO, DILUICAO 10% A 12% PARA USO EM LIMPEZA | Material |  | L | 0.05 | 4.93 | 0.24
|  |  |  | MO sem LS => | 0.68272 | LS => | 0.78 | MO com LS => | 1.46
|  |  |  | Valor do BDI => | 0.45 |  | Valor com BDI => |  | 2.48

## CRONOGRAMA
PLANILHA ORÇAMENTÁRIA
|  | OBRA: | NÚCLEOS REGIONAIS DA DPE/MA UNIDADE CAXIAS |  | DATA: 05/05/2020 |  | L.S. Hora: 112,86%
[5 empty] | BDI: | 22.62% | L.S. Mês: 71,21%
|  | LOCAL: | CAXIAS-MA |  | FONTE |  | REF.
[5 empty] | SINAPI |  | 01/2020 - S/ DESONERAÇÃO
|  | CLIENTE: | DPE/MA |  | ORSE |  | 01/2020 S/ DESONERAÇÃO
[5 empty] | SEINFRA |  | 026.1 -S/ DESONERAÇÃO
|  | ÁREA LOTE: | 600M² |  | CAEMA |  | 12/2019 DESONERADO
COMPOSIÇÕES PRÓPRIAS
CRONOGRAMA FÍSICO-FINANCEIRO
ITEM | DESCRIÇÃO | TOTAL POR ETAPA |  | 1º MÊS | 2º MÊS | 3º MÊS | 4º MÊS
1 | SERVIÇOS PRELIMINARES | 16427.26 |  | 16427.26
|  | 3.534% |  | 100%
2 | ADMINISTRAÇÃO DE OBRA | 98689.92 |  | 20015.7971 | 25578.2885 | 29931.3332 | 23164.5012
|  | 21.23% |  | 20.28% | 25.92% | 30.33% | 23.47%
3 | MOVIMENTAÇÃO DE TERRA | 22765.44 |  | 22765.44
|  | 4.897% |  | 100%
4 | INFRAESTRUTURA | 43840.9343 |  | 35072.7474 | 8768.1869
|  | 9.431% |  | 80% | 20%
5 | COBERTURA | 83064.9012 |  |  | 24919.4704 | 49838.9407 | 8306.4901
|  | 17.87% |  |  | 30% | 60% | 10%
6 | PAREDES, PAINEIS, FORRO, REVESTIMENTO E PINTURA | 84336.1223 |  |  | 33734.4489 | 33734.4489 | 16867.2245
|  | 18.14% |  |  | 40% | 40% | 20%
7 | PAVIMENTAÇÃO | 35670.1879 |  |  |  |  | 35670.1879
|  | 7.673% |  |  |  |  | 100%
8 | ESQUADRIAS | 21269.0694 |  |  | 10634.5347 | 10634.5347
|  | 4.575% |  |  | 50% | 50%
9 | INSTALAÇÕES | 56158.5027 |  |  | 16847.5508 | 16847.5508 | 22463.4011
|  | 12.08% |  |  | 30% | 30% | 40%
10 | URBANIZAÇÃO E PAISAGISMO | 1858.4724 |  |  |  |  | 1858.4724
|  | 0.3998% |  |  |  |  | 100%
11 | SERVIÇOS COMPLEMENTARES | 782.44 |  |  |  |  | 782.44
|  | 0.1683% |  |  |  |  | 100%
| Custo Mensal | 464863.2502 |  | 94281.2445 | 120482.4801 | 140986.8084 | 109112.7172
| Porcentagem Mensal | 100% |  | 20.28% | 25.92% | 30.33% | 23.47%
| Custo Acumulado | 464863.2502 |  | 94281.2445 | 214763.7246 | 355750.533 | 323876.4419
| Porcentagem Acumulado | 100% |  | 20.28% | 46.2% | 76.53% | 100%
|  | Total sem BDI |  | 379108.8324
|  | Total do BDI |  | 85754.4179
|  | Total Geral |  | 464863.2502
Quatrocentos e sessenta e quatro reais oitocentos e cinquenta e quatro e treze centavos
|  | #REF! |  | 20.28% | 25.92% | 30.33% | 23.47%

## BDI
COMPOSIÇÃO DE BDI
DISCRIMINAÇÃO |  |  | % INCIDENTE
OBRA
1 |  | ADMINISTRAÇÃO CENTRAL
1.1 |  | Administração local | 3%
|  | SUB-TOTAL...................................... | 3%
2 |  | SEGURO + GARANTIA
2.1 |  | Seguros e Garantia | 0.8%
|  | SUB-TOTAL...................................... | 0.8%
3 |  | RISCOS
3.1 |  | Risco | 0.98%
|  | SUB-TOTAL...................................... | 0.98%
4 |  | DESPESAS FINANCEIRAS
4.1 |  | Despesas financeiras referente capital de giro | 0.615%
|  | SUB-TOTAL...................................... | 0.615%
5 |  | IMPOSTOS E TAXAS
5.1 |  | PIS/PASEP | 0.65%
5.2 |  | COFINS | 3%
5.3 |  | ISS | 5%
5.4 |  | CPRB | 0%
|  | SUB-TOTAL...................................... | 8.65%
6 |  | LUCRO OU BONIFICAÇÃO
6.1 |  | Lucro ou Bonificação | 6.25%
|  | SUB-TOTAL...................................... | 6.25%
|  | TOTAL DO BDI (BONIFICAÇÕES E DESPESAS INDIRETAS) |  | 22.62%
Onde:
| AC - taxa de administração central; |  | 3%
| S+G - taxa de seguros + garantias; |  | 0.8%
| R - taxa de riscos; |  | 0.98%
| DF - taxa de despesas financeiras; |  | 0.615%
| L - taxa de lucro/remuneração; |  | 6.25%
| l - taxa de incidência de impostos (PIS, COFINS, ISS E CPRB). |  | 8.65%
* Fonte da composição, valores de referência e fórmula do BDI: ACÓRDÃOS NS. 325/2007 E 2.369/2011 - TCU - Plenário

## ENCARGOS SOCIAIS
COMPOSIÇÃO DE ENCARGOS SOCIAIS S/ DESONERAÇÃO
ENCARGOS SOCIAIS SOBRE A MÃO DE OBRA
OBRA | DESCRIÇÃO | HORISTA % | MENSALISTA %
GRUPO A
A1 | INSS | 20% | 20%
A2 | SESI | 1.5% | 1.5%
A3 | SENAI | 1% | 1%
A4 | INCRA | 0.2% | 0.2%
A5 | SEBRAE | 0.6% | 0.6%
A6 | Salário Educação | 2.5% | 2.5%
A7 | Seguro Contra Acidentes de Trabalho | 3% | 3%
A8 | FGTS | 8% | 8%
A9 | SECONCI | 1% | 1%
A | Total | 37.8% | 37.8%
GRUPO B
B1 | Repouso Semanal Remunerado | 17.87% | Não Incide
B2 | Feriados | 3.95% | Não Incide
B3 | Auxílio Enfermidade | 0.89% | 0.69%
B4 | 13º Salário | 10.73% | 8.33%
B5 | Licença Paternidade | 0.07% | 0.06%
B6 | Faltas Justificadas | 0.72% | 0.56%
B7 | Dias de Chuvas | 1.46% | Não Incide
B8 | Auxílio Acidente de Trabalho | 0.11% | 0.09%
B9 | Férias Gozadas | 7.42% | 5.76%
B10 | Salário Maternidade | 0.03% | 0.03%
B | Total | 43.25% | 15.52%
GRUPO C
C1 | Aviso Prévio Idenizado | 4.72% | 3.67%
C2 | Aviso Prévio Trabalhado | 0.11% | 0.09%
C3 | Férias(Idenizadas) | 5.83% | 4.53%
C4 | Depósito Recisão Sem Justa Causa | 3.98% | 3.09%
C5 | Idenização Adicional | 0.4% | 0.31%
C | Total | 15.04% | 11.69%
GRUPO D
D1 | Reincidência de Grupo A sobre Grupo B | 16.35% | 5.867%
D2 | Reicidência de Grupo A sobre Aviso Prévio Trabalhado e Reicidência do FGTS sobre Aviso Prévio Idenizado | 0.4192% | 0.3276%
D | Total | 16.77% | 6.2%
TOTAL(A+B+C+D) |  | 112.9% | 71.21%