## Orçamento Analítico
|  | Obra |  | Bancos |  | B.D.I. |  | Encargos Sociais
|  | SOR-PLANILHA ORÇAMENTARIA-PINHEIRO-REV00 |  | SINAPI - 08/2024 - Maranhão SBC - 10/2024 - Maranhão ORSE - 06/2024 - Sergipe |  | 22,47% |  | Não Desonerado: Horista: 112,68% Mensalista: 69,90%
Planilha Orçamentária Analítica
11.5 |  |  | SISTEMA INDIVIDUAL DE ESGOTO | [5 empty] | 9824.14
11.5.1 | Código | Banco | Descrição | Tipo |  | Und | Quant. | Valor Unit | Total
Composição | DPEMA-0078 | Próprio | FOSSA SÉPTICA EM ALVENARIA E CONCRETO ARMADO, DIMENSÕES (2,05MX4,1M, H=1,38M), V=6,5M3, INCLUSIVE PILARES E VIGAS INFERIORES E SUPERIORES, COM TAMPA EM LAJE PRÉ-FABRICADA, H=0,08M, INCLUSO CHAPISCO, COM REBOCO IMPERMEABILIZANTE INTERNO E EXTERNO | INHI - INSTALAÇÕES HIDROS SANITÁRIAS |  | UN | 1 | 7320.36 | 7320.36
Composição Auxiliar | 93358 | SINAPI | ESCAVAÇÃO MANUAL DE VALA COM PROFUNDIDADE MENOR OU IGUAL A 1,30 M. AF_02/2021 | MOVT - MOVIMENTO DE TERRA |  | m³ | 13.44 | 93.04 | 1250.45
Composição Auxiliar | 101573 | SINAPI | ESCORAMENTO DE VALA, TIPO PONTALETEAMENTO, COM PROFUNDIDADE DE 1,5 A 3,0 M, LARGURA MAIOR OU IGUAL A 1,5 M E MENOR QUE 2,5 M. AF_08/2020 | ESCO - ESCORAMENTO |  | m² | 10.34 | 28.45 | 294.17
Composição Auxiliar | 101617 | SINAPI | PREPARO DE FUNDO DE VALA COM LARGURA MAIOR OU IGUAL A 1,5 M E MENOR QUE 2,5 M (ACERTO DO SOLO NATURAL). AF_08/2020 | MOVT - MOVIMENTO DE TERRA |  | m² | 8.4 | 3.35 | 28.14
Composição Auxiliar | 11475 | ORSE | Espaçador de aço, tipo caranguejo, em aço CA - 50 Ø 6,3mm, para Telas Soldadas | Armaduras Convencionais |  | un | 10 | 1.07 | 10.7
Composição Auxiliar | 92759 | SINAPI | ARMAÇÃO DE PILAR OU VIGA DE ESTRUTURA CONVENCIONAL DE CONCRETO ARMADO UTILIZANDO AÇO CA-60 DE 5,0 MM - MONTAGEM. AF_06/2022 | FUES - FUNDAÇÕES E ESTRUTURAS |  | KG | 18.06 | 15.18 | 274.15
Composição Auxiliar | 92761 | SINAPI | ARMAÇÃO DE PILAR OU VIGA DE ESTRUTURA CONVENCIONAL DE CONCRETO ARMADO UTILIZANDO AÇO CA-50 DE 8,0 MM - MONTAGEM. AF_06/2022 | FUES - FUNDAÇÕES E ESTRUTURAS |  | KG | 70.784 | 13.49 | 954.87
Composição Auxiliar | 92419 | SINAPI | MONTAGEM E DESMONTAGEM DE FÔRMA DE PILARES RETANGULARES E ESTRUTURAS SIMILARES, PÉ-DIREITO SIMPLES, EM CHAPA DE MADEIRA COMPENSADA RESINADA, 4 UTILIZAÇÕES. AF_09/2020 | FUES - FUNDAÇÕES E ESTRUTURAS |  | m² | 0.84 | 95.49 | 80.21
Composição Auxiliar | DPEMA-0007 | Próprio | FABRICAÇÃO, MONTAGEM E DESMONTAGEM DE FÔRMA PARA VIGA, EM CHAPA DE MADEIRA COMPENSADA RESINADA, E=17 MM, 4 UTILIZAÇÕES | FUES - FUNDAÇÕES E ESTRUTURAS |  | m² | 1.34 | 106.2 | 142.3
Composição Auxiliar | 9399 | ORSE | Concreto simples fabricado na obra, fck=25 mpa, lançado e adensado | Concreto Simples |  | m³ | 0.7912 | 626.77 | 495.9
Composição Auxiliar | 103334 | SINAPI | ALVENARIA DE VEDAÇÃO DE BLOCOS CERÂMICOS FURADOS NA HORIZONTAL DE 14X9X19 CM (ESPESSURA 14 CM, BLOCO DEITADO) E ARGAMASSA DE ASSENTAMENTO COM PREPARO EM BETONEIRA. AF_12/2021 | PARE - PAREDES/PAINEIS |  | m² | 10.56 | 153.03 | 1615.99
Composição Auxiliar | 87893 | SINAPI | CHAPISCO APLICADO EM ALVENARIA (SEM PRESENÇA DE VÃOS) E ESTRUTURAS DE CONCRETO DE FACHADA, COM COLHER DE PEDREIRO. ARGAMASSA TRAÇO 1:3 COM PREPARO MANUAL. AF_10/2022 | REVE - REVESTIMENTO E TRATAMENTO DE SUPERFÍCIES |  | m² | 31.12 | 7.78 | 242.11
Composição Auxiliar | 3318 | ORSE | Reboco especial de parede 2cm com argamassa traço t3 - 1:3 cimento / areia / vedacit | Conversão InfoWOrca |  | m² | 31.12 | 37.87 | 1178.51
Composição Auxiliar | DPEMA-0081 | Próprio | TRÊS TAMPAS PRÉ-FABRICADAS EM OBRA, DIMENSÕES 1,4x1,2, 1,4x1,2 e 1,3x1,2,DE CONCRETO ARMADO (FCK=20MPa) COM TELA SOLDADA NERVURADA CA-50, 5MM, E=0,08m | INHI - INSTALAÇÕES HIDROS SANITÁRIAS |  | UN | 1 | 701.32 | 701.32
Composição Auxiliar | 2656 | ORSE | Lastro de brita 1 | Lastros, Lajes e Berços |  | m³ | 0.27 | 190.89 | 51.54
|  |  |  | MO sem LS => | 1398.8715 | LS => | 1576.25 | MO com LS => | 2975.12
|  |  |  | Valor do BDI => | 1644.88 |  | Valor com BDI => |  | 8965.24
[6 empty] | Quant. => | 1 | Preço Total => | 8965.24
11.5.2 | Código | Banco | Descrição | Tipo |  | Und | Quant. | Valor Unit | Total
Composição | DPEMA-0081 | Próprio | TRÊS TAMPAS PRÉ-FABRICADAS EM OBRA, DIMENSÕES 1,4x1,2, 1,4x1,2 e 1,3x1,2,DE CONCRETO ARMADO (FCK=20MPa) COM TELA SOLDADA NERVURADA CA-50, 5MM, E=0,08m | INHI - INSTALAÇÕES HIDROS SANITÁRIAS |  | UN | 1 | 701.32 | 701.32
Composição Auxiliar | 94964 | SINAPI | CONCRETO FCK = 20MPA, TRAÇO 1:2,7:3 (EM MASSA SECA DE CIMENTO/ AREIA MÉDIA/ BRITA 1) - PREPARO MECÂNICO COM BETONEIRA 400 L. AF_05/2021 | FUES - FUNDAÇÕES E ESTRUTURAS |  | m³ | 0.64 | 503.42 | 322.18
Composição Auxiliar | 030047 | SBC | FORMAS DE TABUA DE MADEIRA PARA RADIER REAPROVEITAMENTO 2X | FUNDACOES DIRETAS |  | m² | 1.74 | 103.53 | 180.14
Insumo | 00007156 | SINAPI | TELA DE ACO SOLDADA NERVURADA, CA-60, Q-196, (3,11 KG/M2), DIAMETRO DO FIO = 5,0 MM, LARGURA = 2,45 M, ESPACAMENTO DA MALHA = 10 X 10 CM | Material |  | m² | 7.96 | 25 | 199
|  |  |  | MO sem LS => | 73.171 | LS => | 82.45 | MO com LS => | 155.62
|  |  |  | Valor do BDI => | 157.58 |  | Valor com BDI => |  | 858.9
[6 empty] | Quant. => | 1 | Preço Total => | 858.9
[5 empty] | Total sem BDI |  | 765733.96
[5 empty] | Total do BDI |  | 171970.16
[5 empty] | Total Geral |  | 937704.12
_______________________________________________________________ Nayara Fonseca Matos Setor de Engenharia